## Data
Header Information | measured depth (ft) | inclination (°) | azimuth (°) | true vertical depth (ft) | northing +N/-S (ft) | easting +E/-W (ft)
Operator Name | 0 | 0 | 0 | 0 | 0 | 0
OXY USA WTP LP | 140 | 0 | 320.01 | 140 | 0 | 0
Operator Number | 171 | 0.09 | 325.28 | 171 | 0.02 | -0.01
66571 | 260 | 0 | 75.5 | 260 | 0.08 | -0.05
Well Name and Number | 349 | 0.18 | 23.73 | 349 | 0.21 | 0
Cascade Creek 697-08-35A | 439 | 0.18 | 0.35 | 439 | 0.48 | 0.06
API Number (if available) | 528 | 1.14 | 295.66 | 527.99 | 1 | -0.74
05-045-20093-00 | 602 | 1.85 | 297.57 | 601.97 | 1.87 | -2.46
Location: QQ SEC TWP RGE | 694 | 2.02 | 317.78 | 693.92 | 3.76 | -4.87
NWSE 8 6S 97W | 786 | 3.17 | 322.09 | 785.82 | 6.97 | -7.52
Citing Type: Planned or Actual | 875 | 4.66 | 311.54 | 874.61 | 11.31 | -11.74
Actual | 965 | 6.24 | 304.07 | 964.2 | 16.47 | -18.52
Deviation Indicator | 1060 | 8.09 | 303.63 | 1058.46 | 23.07 | -28.37
Directional | 1155 | 10.55 | 303.28 | 1152.2 | 31.54 | -41.21
North Reference | 1249 | 10.46 | 299.85 | 1244.62 | 40.51 | -55.8
True | 1344 | 11.52 | 299.41 | 1337.88 | 49.46 | -71.55
Grid Type | 1439 | 13.01 | 302.4 | 1430.71 | 59.85 | -88.84
#VALUE! | 1534 | 13.63 | 302.31 | 1523.15 | 71.56 | -107.33
| 1628 | 14.6 | 304.78 | 1614.31 | 84.24 | -126.42
| 1723 | 13.72 | 305.57 | 1706.43 | 97.63 | -145.42
| 1818 | 14.25 | 304.6 | 1798.61 | 110.82 | -164.21
| 1912 | 15.04 | 305.13 | 1889.55 | 124.41 | -183.7
| 2007 | 16.53 | 306.53 | 1980.97 | 139.54 | -204.65
| 2102 | 17.41 | 306.09 | 2071.83 | 155.96 | -226.99
| 2196 | 16.71 | 304.25 | 2161.7 | 171.85 | -249.53
| 2291 | 17.32 | 301.35 | 2252.54 | 186.89 | -272.89
| 2385 | 17.5 | 301.96 | 2342.23 | 201.66 | -296.83
| 2480 | 18.73 | 308.64 | 2432.53 | 218.74 | -320.87
| 2575 | 17.32 | 311.54 | 2522.87 | 237.65 | -343.37
| 2652 | 16.27 | 313.65 | 2596.58 | 252.69 | -359.75
| 2766 | 15.12 | 314.43 | 2706.33 | 274.12 | -381.93
| 2861 | 16.36 | 313.73 | 2797.77 | 292.05 | -400.44
| 2956 | 18.2 | 308.46 | 2888.48 | 310.53 | -421.73
| 3050 | 19.43 | 304.5 | 2977.46 | 328.51 | -446.11
| 3145 | 18.91 | 302.3 | 3067.19 | 345.69 | -472.15
| 3240 | 20.4 | 303.54 | 3156.66 | 363.06 | -498.96
| 3335 | 19.61 | 302.48 | 3245.92 | 380.77 | -526.21
| 3430 | 20.14 | 302.3 | 3335.27 | 398.07 | -553.48
| 3524 | 21.28 | 301.6 | 3423.19 | 415.66 | -581.69
| 3619 | 19.96 | 299.84 | 3512.1 | 432.76 | -610.44
| 3713 | 19.43 | 299.32 | 3600.6 | 448.4 | -637.99
| 3808 | 18.73 | 298.26 | 3690.38 | 463.36 | -665.2
| 3903 | 19.7 | 301.95 | 3780.09 | 479.06 | -692.22
| 3997 | 19.61 | 303.18 | 3868.62 | 496.07 | -718.87
| 4092 | 19.08 | 303.27 | 3958.25 | 513.32 | -745.19
| 4187 | 18.64 | 303.01 | 4048.15 | 530.1 | -770.91
| 4281 | 18.03 | 302.92 | 4137.38 | 546.19 | -795.72
| 4376 | 19.17 | 304.5 | 4227.42 | 563.02 | -820.91
| 4471 | 18.29 | 304.5 | 4317.39 | 580.3 | -846.05
| 4566 | 19.43 | 305.73 | 4407.28 | 597.97 | -871.17
| 4661 | 18.64 | 303.27 | 4497.09 | 615.53 | -896.69
| 4755 | 16.97 | 303.54 | 4586.59 | 631.35 | -920.68
| 4850 | 17.85 | 303.8 | 4677.23 | 647.11 | -944.34
| 4945 | 18.11 | 305.03 | 4767.59 | 663.68 | -968.53
| 5039 | 20.14 | 306.7 | 4856.4 | 681.74 | -993.47
| 5134 | 20.84 | 308.46 | 4945.39 | 702.03 | -1019.81
| 5229 | 19.79 | 308.98 | 5034.48 | 722.65 | -1045.55
| 5323 | 20.58 | 307.75 | 5122.71 | 742.78 | -1070.98
| 5418 | 20.66 | 307.23 | 5211.62 | 763.14 | -1097.53
| 5513 | 19.87 | 307.49 | 5300.74 | 783.11 | -1123.68
| 5608 | 19.08 | 308.11 | 5390.3 | 802.52 | -1148.71
| 5702 | 16.53 | 308.19 | 5479.79 | 820.27 | -1171.31
| 5797 | 14.95 | 307.75 | 5571.23 | 836.13 | -1191.63
| 5892 | 12.84 | 309.34 | 5663.44 | 850.32 | -1209.48
| 5987 | 11.78 | 302.57 | 5756.26 | 862.24 | -1225.82
| 6081 | 11.87 | 298 | 5848.27 | 871.94 | -1242.44
| 6176 | 11.08 | 297.91 | 5941.37 | 880.8 | -1259.13
| 6270 | 10.11 | 295.98 | 6033.77 | 888.64 | -1274.53
| 6365 | 9.5 | 300.02 | 6127.38 | 896.22 | -1288.82
| 6460 | 8.97 | 300.72 | 6221.15 | 903.92 | -1301.97
| 6555 | 8.09 | 299.76 | 6315.1 | 911.02 | -1314.14
| 6649 | 8.44 | 304.24 | 6408.12 | 918.19 | -1325.59
| 6744 | 8.27 | 304.94 | 6502.11 | 926.02 | -1336.95
| 6839 | 7.12 | 302.66 | 6596.26 | 933.11 | -1347.51
| 6933 | 6.77 | 300.11 | 6689.57 | 939.04 | -1357.21
| 7028 | 7.74 | 301.87 | 6783.81 | 945.23 | -1367.48
| 7123 | 8.09 | 301.51 | 6877.9 | 952.1 | -1378.62
| 7217 | 8.18 | 300.9 | 6970.96 | 958.99 | -1389.99
| 7312 | 8 | 298.35 | 7065.01 | 965.6 | -1401.61
| 7407 | 6.95 | 298.53 | 7159.2 | 971.48 | -1412.48
| 7502 | 6.77 | 295.54 | 7253.52 | 976.64 | -1422.58
| 7596 | 6.07 | 291.32 | 7346.93 | 980.84 | -1432.21
| 7691 | 5.72 | 289.65 | 7441.43 | 984.26 | -1441.35
| 7786 | 4.66 | 287.01 | 7536.04 | 986.98 | -1449.5
| 7880 | 5.45 | 285.08 | 7629.67 | 989.25 | -1457.46
| 7975 | 5.63 | 279.19 | 7724.23 | 991.17 | -1466.41
| 8070 | 5.8 | 277.87 | 7818.76 | 992.57 | -1475.77
| 8164 | 6.68 | 276.2 | 7912.2 | 993.82 | -1485.91
| 8259 | 6.33 | 274.18 | 8006.59 | 994.79 | -1496.63
| 8354 | 6.07 | 271.72 | 8101.03 | 995.33 | -1506.87
| 8448 | 5.89 | 270.4 | 8194.52 | 995.51 | -1516.66
| 8543 | 5.36 | 269.08 | 8289.06 | 995.47 | -1525.97
| 8638 | 5.36 | 263.98 | 8383.65 | 994.94 | -1534.82
| 8732 | 4.92 | 263.98 | 8477.27 | 994.05 | -1543.19
| 8827 | 4.48 | 263.98 | 8571.95 | 993.24 | -1550.94
| 8921 | 4.13 | 262.75 | 8665.69 | 992.42 | -1557.94
| 8938 | 4.22 | 261.35 | 8682.64 | 992.25 | -1559.17
| 8994 | 4.22 | 261.35 | 8738.49 | 991.63 | -1563.24

## Lookup (hidden)
North Reference | RetunValue | Grid Type | ReturnValue | Deviation Indicator | ReturnValue
| 2 |  | 0 |  | 2
True |  | SPCS-Colorado Central-NAD27 |  | Directional
Grid |  | SPCS-Colorado Central-NAD83 |  | High Angle
|  | SPCS-Colorado North-NAD27 |  | Horizontal
SPCS-Colorado North-NAD83
SPCS-Colorado South-NAD27
SPCS-Colorado South-NAD83
UTM-Zone 12 NAD27
UTM-Zone 12 NAD83
UTM-Zone 13 NAD27
UTM-Zone 13 NAD83