## Data
Header Information | measured depth (ft) | inclination (°) | azimuth (°) | true vertical depth (ft) | northing +N/-S (ft) | easting +E/-W (ft)
Operator Name | 0 | 0 | 0 | 0 | 0 | 0
Noble Energy | 868 | 1.03 | 36.53 | 867.95 | 6.27 | 4.64
Operator Number | 960 | 0.86 | 30.44 | 959.94 | 7.53 | 5.49
100322 | 1050 | 0.79 | 47.11 | 1049.93 | 8.53 | 6.28
Well Name and Number | 1144 | 0.17 | 255.83 | 1143.93 | 8.93 | 6.62
UPRC G07-99HZ | 1239 | 0.2 | 263.63 | 1238.93 | 8.88 | 6.32
API Number (if available) | 1333 | 0.18 | 295.48 | 1332.93 | 8.93 | 6.03
05-123-32768 | 1428 | 0.28 | 241.5 | 1427.93 | 8.88 | 5.69
Location: QQ SEC TWP RGE | 1523 | 0.22 | 232.05 | 1522.93 | 8.65 | 5.34
NWSW 8 4N 65W | 1617 | 0.31 | 189.44 | 1616.93 | 8.29 | 5.15
Citing Type: Planned or Actual | 1712 | 0.39 | 258.61 | 1711.92 | 7.98 | 4.79
Actual | 1839 | 0.62 | 298.79 | 1838.92 | 8.22 | 3.78
Deviation Indicator | 1934 | 0.85 | 304.96 | 1933.91 | 8.87 | 2.75
Horizontal | 2060 | 0.99 | 316.71 | 2059.9 | 10.2 | 1.24
North Reference | 2216 | 1.35 | 317.59 | 2215.86 | 12.54 | -0.93
Grid | 2339 | 2.31 | 273.73 | 2338.8 | 13.77 | -4.38
Grid Type | 2461 | 2.34 | 261.17 | 2460.7 | 13.55 | -9.29
SPCS-Colorado North-NAD83 | 2584 | 3.61 | 263.64 | 2583.54 | 12.74 | -15.62
| 2706 | 5.03 | 247.92 | 2705.19 | 10.3 | -24.39
| 2829 | 6.01 | 250.95 | 2827.62 | 6.17 | -35.47
| 2951 | 7.33 | 256.19 | 2948.79 | 2.23 | -49.07
| 3074 | 9.59 | 251.95 | 3070.45 | -2.82 | -66.43
| 3197 | 11.31 | 254.08 | 3191.4 | -9.3 | -87.77
| 3319 | 10.65 | 261.61 | 3311.18 | -14.23 | -110.43
| 3442 | 9.42 | 254 | 3432.3 | -18.66 | -131.36
| 3564 | 11.09 | 251.75 | 3552.34 | -25.09 | -152.11
| 3687 | 12.86 | 254.45 | 3672.66 | -32.47 | -176.54
| 3809 | 12.75 | 265.68 | 3791.64 | -37.12 | -203.05
| 3932 | 14.77 | 266.22 | 3911.11 | -39.18 | -232.23
| 4055 | 13.56 | 265.73 | 4030.37 | -41.28 | -262.25
| 4177 | 14.25 | 264.09 | 4148.79 | -43.89 | -291.44
| 4299 | 13.31 | 263.32 | 4267.28 | -47.08 | -320.33
| 4422 | 13.93 | 261.48 | 4386.82 | -50.92 | -349.03
| 4544 | 13.85 | 261.74 | 4505.26 | -55.19 | -378
| 4667 | 11.9 | 259.45 | 4625.16 | -59.63 | -405.04
| 4789 | 10.85 | 257.84 | 4744.76 | -64.35 | -428.64
| 4912 | 10.07 | 256.75 | 4865.71 | -69.25 | -450.42
| 5035 | 9.92 | 257.17 | 4986.85 | -74.07 | -471.21
| 5157 | 7.6 | 257.79 | 5107.42 | -78.11 | -489.35
| 5280 | 6.01 | 246.53 | 5229.55 | -82.39 | -503.21
| 5402 | 4.35 | 243.85 | 5351.05 | -86.98 | -513.22
| 5525 | 2.65 | 226.39 | 5473.82 | -90.99 | -519.46
| 5647 | 0.25 | 317.36 | 5595.78 | -92.74 | -521.68
| 5770 | 0.4 | 18.8 | 5718.77 | -92.14 | -521.72
| 5892 | 0.4 | 307.82 | 5840.77 | -91.47 | -521.92
| 6015 | 0.6 | 26.87 | 5963.77 | -90.64 | -521.97
| 6137 | 0.2 | 70.63 | 6085.76 | -90 | -521.48
| 6219 | 0.48 | 55.52 | 6167.76 | -89.76 | -521.07
| 6260 | 0.33 | 38.28 | 6208.76 | -89.57 | -520.85
| 6301 | 2.34 | 264.36 | 6249.75 | -89.56 | -521.62
| 6341 | 5.63 | 278.3 | 6289.65 | -89.36 | -524.37
| 6382 | 8.68 | 274.76 | 6330.33 | -88.81 | -529.44
| 6423 | 11.37 | 275.06 | 6370.7 | -88.2 | -536.55
| 6464 | 14.87 | 271.28 | 6410.62 | -87.72 | -545.84
| 6505 | 17.17 | 266.34 | 6450.03 | -87.99 | -557.14
| 6546 | 19.59 | 258.35 | 6488.94 | -89.77 | -569.92
| 6587 | 22.44 | 256.01 | 6527.21 | -93.05 | -584.24
| 6627 | 25.84 | 257.38 | 6563.71 | -96.8 | -600.16
| 6668 | 28.22 | 259.1 | 6600.23 | -100.58 | -618.4
| 6709 | 29.77 | 257.1 | 6636.09 | -104.69 | -637.85
| 6750 | 31.07 | 256.29 | 6671.44 | -109.47 | -658.05
| 6769 | 32.13 | 259 | 6687.63 | -111.6 | -667.77
| 6810 | 33.88 | 257.66 | 6722.01 | -116.12 | -689.64
| 6851 | 38.08 | 257.33 | 6755.18 | -121.34 | -713.15
| 6892 | 42.44 | 256.7 | 6786.46 | -127.3 | -738.96
| 6932 | 47.64 | 256.74 | 6814.72 | -133.8 | -766.5
| 6973 | 52.75 | 257.02 | 6840.96 | -140.94 | -797.16
| 7014 | 58 | 258.12 | 6864.24 | -148.19 | -830.1
| 7055 | 63.19 | 261.23 | 6884.37 | -154.56 | -865.22
| 7096 | 65.51 | 262.8 | 6902.12 | -159.69 | -901.82
| 7137 | 68.36 | 263.22 | 6918.18 | -164.28 | -939.26
| 7178 | 72.11 | 263.35 | 6932.04 | -168.79 | -977.57
| 7219 | 77 | 262.19 | 6942.96 | -173.77 | -1016.77
| 7259 | 81.61 | 260.86 | 6950.38 | -179.56 | -1055.63
| 7300 | 85.62 | 259.47 | 6954.94 | -186.52 | -1095.77
| 7329 | 86.57 | 259.35 | 6956.91 | -191.84 | -1124.21
| 7397 | 89.54 | 257.15 | 6959.22 | -205.68 | -1190.73
| 7429 | 91.73 | 258.63 | 6958.86 | -212.39 | -1222.02
| 7492 | 92.09 | 259.12 | 6956.76 | -224.54 | -1283.8
| 7555 | 91.57 | 259.44 | 6954.75 | -236.25 | -1345.67
| 7618 | 88.78 | 261.35 | 6954.55 | -246.76 | -1407.77
| 7681 | 91.08 | 261.11 | 6954.64 | -256.36 | -1470.03
| 7745 | 89.72 | 261.44 | 6954.19 | -266.06 | -1533.29
| 7808 | 88.4 | 262.73 | 6955.22 | -274.73 | -1595.68
| 7871 | 86.49 | 262.93 | 6958.03 | -282.59 | -1658.12
| 7934 | 88.73 | 261.9 | 6960.66 | -290.9 | -1720.51
| 7997 | 87.87 | 259.91 | 6962.53 | -300.85 | -1782.69
| 8060 | 87.93 | 259.09 | 6964.83 | -312.32 | -1844.59
| 8123 | 90.71 | 259.29 | 6965.58 | -324.14 | -1906.46
| 8186 | 92.84 | 259.87 | 6963.63 | -335.53 | -1968.39
| 8248 | 91.26 | 260.23 | 6961.41 | -346.24 | -2029.42
| 8312 | 90.65 | 261.61 | 6960.35 | -356.33 | -2092.6
| 8375 | 91.3 | 262.36 | 6959.28 | -365.11 | -2154.98
| 8439 | 89.66 | 262.89 | 6958.74 | -373.32 | -2218.45
| 8502 | 90.03 | 262.35 | 6958.91 | -381.41 | -2280.92
| 8565 | 87.88 | 261.33 | 6960.06 | -390.35 | -2343.27
| 8629 | 86.72 | 261.14 | 6963.08 | -400.09 | -2406.45
| 8692 | 86.6 | 261.44 | 6966.74 | -409.62 | -2468.62
| 8756 | 83.95 | 262.03 | 6972.02 | -418.79 | -2531.73
| 8819 | 86.55 | 263.49 | 6977.23 | -426.7 | -2594.01
| 8883 | 87.65 | 264.91 | 6980.47 | -433.15 | -2657.6
| 8946 | 88.27 | 263.2 | 6982.71 | -439.67 | -2720.22
| 9010 | 91.42 | 261.6 | 6982.88 | -448.14 | -2783.64
| 9073 | 93.24 | 260.74 | 6980.32 | -457.8 | -2845.84
| 9137 | 91.02 | 260.09 | 6977.95 | -468.45 | -2908.9
| 9200 | 89.32 | 257.49 | 6977.76 | -480.7 | -2970.69
| 9264 | 92.26 | 258.76 | 6976.88 | -493.86 | -3033.31
| 9327 | 90.93 | 259.7 | 6975.13 | -505.63 | -3095.17
| 9391 | 90.43 | 259.65 | 6974.38 | -517.1 | -3158.13
| 9454 | 88.31 | 260.52 | 6975.07 | -527.95 | -3220.18
| 9518 | 88.12 | 260.93 | 6977.07 | -538.26 | -3283.31
| 9581 | 86.76 | 260.74 | 6979.88 | -548.28 | -3345.45
| 9645 | 88.1 | 260.43 | 6982.76 | -558.73 | -3408.52
| 9708 | 89.75 | 261.9 | 6983.94 | -568.41 | -3470.76
| 9835 | 90.46 | 260.49 | 6983.99 | -588.08 | -3596.22
| 9899 | 91.79 | 260.98 | 6982.74 | -598.38 | -3659.37
| 9962 | 91.66 | 259.7 | 6980.84 | -608.95 | -3721.45
| 10026 | 92.13 | 259.31 | 6978.72 | -620.6 | -3784.34
| 10089 | 89.97 | 259.16 | 6977.57 | -632.37 | -3846.22
| 10153 | 90.25 | 259.61 | 6977.45 | -644.16 | -3909.12
| 10216 | 87.04 | 259.28 | 6978.94 | -655.69 | -3971.03
| 10280 | 86.76 | 259.53 | 6982.4 | -667.44 | -4033.85
| 10344 | 88.89 | 260.3 | 6984.83 | -678.63 | -4096.81
| 10407 | 89.66 | 260.1 | 6985.63 | -689.35 | -4158.89
| 10471 | 90.8 | 260.02 | 6985.37 | -700.4 | -4221.93
| 10534 | 88.61 | 259.62 | 6985.69 | -711.53 | -4283.93
| 10598 | 88.25 | 260.36 | 6987.45 | -722.65 | -4346.93
| 10661 | 87.9 | 260.22 | 6989.57 | -733.27 | -4408.99
| 10725 | 87.41 | 260.05 | 6992.18 | -744.23 | -4471.99
| 10788 | 87.96 | 260.15 | 6994.73 | -755.05 | -4534.01
| 10852 | 87.59 | 259.65 | 6997.21 | -766.27 | -4596.97
| 10915 | 87.74 | 260.37 | 6999.78 | -777.19 | -4658.96
| 10979 | 88.52 | 260.24 | 7001.86 | -787.96 | -4722.01
| 11042 | 88 | 259.79 | 7003.78 | -798.88 | -4784.03
| 11106 | 88.24 | 259.61 | 7005.89 | -810.31 | -4846.96
| 11169 | 88.89 | 259.66 | 7007.46 | -821.64 | -4908.91
| 11233 | 89.17 | 259.74 | 7008.55 | -833.09 | -4971.87
| 11296 | 89.78 | 260.64 | 7009.13 | -843.82 | -5033.95
| 11360 | 90.25 | 260.78 | 7009.11 | -854.16 | -5097.11
| 11423 | 90.28 | 259.99 | 7008.82 | -864.68 | -5159.22
| 11487 | 90.61 | 259.88 | 7008.32 | -875.87 | -5222.23
| 11550 | 90.89 | 259.73 | 7007.49 | -887.02 | -5284.23

## Lookup (hidden)
North Reference | RetunValue | Grid Type | ReturnValue | Deviation Indicator | ReturnValue
| 3 |  | 5 |  | 4
True |  | SPCS-Colorado Central-NAD27 |  | Directional
Grid |  | SPCS-Colorado Central-NAD83 |  | High Angle
|  | SPCS-Colorado North-NAD27 |  | Horizontal
SPCS-Colorado North-NAD83
SPCS-Colorado South-NAD27
SPCS-Colorado South-NAD83
UTM-Zone 12 NAD27
UTM-Zone 12 NAD83
UTM-Zone 13 NAD27
UTM-Zone 13 NAD83