## Data
Header Information | measured depth (ft) | inclination (°) | azimuth (°) | true vertical depth (ft) | northing +N/-S (ft) | easting +E/-W (ft)
Operator Name | 0 | 0 | 0 | 0 | 0 | 0
Noble Energy | 709 | 0.13 | 208.98 | 709 | -0.7 | -0.39
Operator Number | 801 | 0.43 | 210.1 | 801 | -1.09 | -0.61
100322 | 893 | 0.72 | 213.84 | 892.99 | -1.87 | -1.11
Well Name and Number | 986 | 0.45 | 198.67 | 985.99 | -2.7 | -1.55
Wells Ranch USX BB15-67HN | 1078 | 1.81 | 301.35 | 1077.97 | -2.29 | -2.91
API Number (if available) | 1173 | 4.02 | 318.16 | 1172.85 | 0.97 | -6.41
05-123-33101 | 1267 | 5.55 | 325.46 | 1266.52 | 7.17 | -11.19
Location: QQ SEC TWP RGE | 1362 | 7.28 | 326.92 | 1360.92 | 16 | -17.08
SWNW 15 5N 63W | 1457 | 8.72 | 333.96 | 1454.99 | 27.51 | -23.52
Citing Type: Planned or Actual | 1551 | 8.87 | 337.23 | 1547.89 | 40.6 | -29.46
Actual | 1646 | 7.54 | 334.36 | 1641.91 | 52.97 | -34.99
Deviation Indicator | 1741 | 9.11 | 339.68 | 1735.91 | 65.64 | -40.3
Horizontal | 1835 | 7.92 | 336 | 1828.87 | 78.54 | -45.52
North Reference | 1930 | 8.55 | 335.42 | 1922.89 | 90.94 | -51.12
Grid | 2025 | 7.62 | 332.49 | 2016.95 | 102.95 | -56.96
Grid Type | 2119 | 9.36 | 340.34 | 2109.92 | 115.68 | -62.41
SPCS-Colorado North-NAD83 | 2218 | 8.08 | 339.88 | 2207.77 | 129.79 | -67.52
| 2313 | 8.17 | 343.89 | 2301.82 | 142.55 | -71.69
| 2409 | 7.04 | 337.05 | 2396.98 | 154.52 | -75.87
| 2505 | 7.62 | 337.1 | 2492.19 | 165.8 | -80.64
| 2600 | 8.36 | 336.95 | 2586.27 | 177.96 | -85.8
| 2696 | 9.25 | 335.91 | 2681.14 | 191.42 | -91.68
| 2791 | 9.55 | 335.38 | 2774.86 | 205.56 | -98.08
| 2887 | 9.4 | 335.06 | 2869.55 | 219.9 | -104.7
| 2982 | 8.92 | 333.07 | 2963.34 | 233.51 | -111.31
| 3078 | 9.02 | 338.37 | 3058.17 | 247.14 | -117.45
| 3173 | 5.66 | 336.59 | 3152.37 | 258.36 | -122.06
| 3269 | 6.19 | 337.48 | 3247.86 | 267.49 | -125.93
| 3364 | 7.49 | 338.12 | 3342.18 | 277.96 | -130.19
| 3459 | 8.15 | 340.26 | 3436.3 | 290.05 | -134.78
| 3555 | 9.82 | 340.09 | 3531.12 | 304.15 | -139.86
| 3650 | 11.24 | 339.52 | 3624.52 | 320.44 | -145.86
| 3746 | 12.31 | 339.52 | 3718.49 | 338.79 | -152.72
| 3841 | 11.26 | 343.58 | 3811.49 | 357.18 | -158.88
| 3937 | 8.29 | 339.6 | 3906.09 | 372.66 | -163.94
| 4032 | 6.83 | 341.64 | 4000.26 | 384.44 | -168.11
| 4128 | 6.81 | 329.3 | 4095.59 | 394.75 | -172.82
| 4223 | 6.89 | 328.18 | 4189.91 | 404.44 | -178.7
| 4319 | 7.72 | 338.44 | 4285.13 | 415.33 | -184.1
| 4414 | 8.7 | 334.66 | 4379.16 | 427.76 | -189.52
| 4510 | 8.09 | 340.8 | 4474.13 | 440.7 | -194.85
| 4605 | 8.89 | 339.85 | 4568.09 | 453.9 | -199.58
| 4701 | 9.73 | 338.67 | 4662.82 | 468.42 | -205.08
| 4796 | 7.51 | 340.3 | 4756.75 | 481.75 | -210.1
| 4892 | 7.08 | 339.03 | 4851.97 | 493.18 | -214.33
| 4987 | 6.27 | 340.3 | 4946.32 | 503.53 | -218.17
| 5082 | 4.09 | 337.64 | 5040.93 | 511.55 | -221.21
| 5178 | 2.56 | 334.7 | 5136.77 | 516.65 | -223.43
| 5273 | 1.28 | 351.47 | 5231.71 | 519.62 | -224.49
| 5368 | 1.45 | 353.49 | 5326.68 | 521.86 | -224.79
| 5464 | 1.3 | 348.43 | 5422.66 | 524.14 | -225.14
| 5560 | 1.17 | 345.65 | 5518.63 | 526.15 | -225.61
| 5655 | 1.11 | 345.42 | 5613.62 | 527.98 | -226.08
| 5739 | 1.28 | 342.7 | 5697.6 | 529.67 | -226.56
| 5792 | 0.87 | 330.89 | 5750.59 | 530.58 | -226.93
| 5887 | 3.85 | 79.51 | 5845.52 | 531.8 | -224.15
| 5935 | 9.06 | 86.55 | 5893.2 | 532.32 | -218.79
| 5983 | 11.84 | 88.08 | 5940.4 | 532.71 | -210.09
| 6031 | 14.44 | 86.22 | 5987.14 | 533.27 | -199.19
| 6078 | 17.99 | 86.16 | 6032.26 | 534.14 | -186.1
| 6127 | 21.35 | 89.99 | 6078.4 | 534.65 | -169.63
| 6174 | 24.54 | 91.05 | 6121.67 | 534.47 | -151.31
| 6222 | 28.03 | 87.9 | 6164.7 | 534.7 | -130.06
| 6270 | 30.28 | 84.86 | 6206.62 | 536.2 | -106.74
| 6318 | 33.56 | 86.23 | 6247.36 | 538.16 | -81.44
| 6365 | 37.68 | 87.69 | 6285.56 | 539.59 | -54.11
| 6413 | 42.89 | 88.12 | 6322.16 | 540.72 | -23.1
| 6461 | 47.66 | 89.4 | 6355.93 | 541.44 | 10.98
| 6509 | 52.94 | 91.16 | 6386.58 | 541.24 | 47.9
| 6556 | 58.09 | 91.72 | 6413.18 | 540.26 | 86.61
| 6604 | 62.45 | 92.57 | 6436.98 | 538.69 | 128.25
| 6651 | 67.14 | 90.54 | 6456.99 | 537.55 | 170.75
| 6699 | 71.9 | 86.84 | 6473.79 | 538.6 | 215.68
| 6747 | 73.52 | 85.55 | 6488.05 | 541.65 | 261.41
| 6795 | 76.53 | 84.96 | 6500.46 | 545.49 | 307.61
| 6842 | 77.55 | 85.37 | 6511 | 549.35 | 353.25
| 6890 | 82.01 | 87.54 | 6519.51 | 552.26 | 400.38
| 7019 | 86.61 | 87.83 | 6532.3 | 557.44 | 528.61
| 7114 | 86.95 | 89.21 | 6537.63 | 559.89 | 623.43
| 7210 | 88 | 90.24 | 6541.86 | 560.35 | 719.33
| 7306 | 88.24 | 91.73 | 6545.01 | 558.7 | 815.26
| 7401 | 90.71 | 92.34 | 6545.88 | 555.33 | 910.19
| 7497 | 90.83 | 90.98 | 6544.59 | 552.55 | 1006.14
| 7592 | 90.37 | 90.64 | 6543.6 | 551.2 | 1101.12
| 7688 | 91.2 | 91.27 | 6542.28 | 549.61 | 1197.1
| 7783 | 90.59 | 90.31 | 6540.8 | 548.3 | 1292.08
| 7878 | 89.81 | 88.93 | 6540.47 | 548.93 | 1387.07
| 7974 | 90.71 | 89.39 | 6540.03 | 550.33 | 1483.06
| 8069 | 91.26 | 88.5 | 6538.4 | 552.08 | 1578.03
| 8164 | 91.42 | 87.92 | 6536.18 | 555.05 | 1672.95
| 8260 | 90.34 | 88.44 | 6534.7 | 558.1 | 1768.89
| 8355 | 90.34 | 88.51 | 6534.14 | 560.62 | 1863.86
| 8451 | 89.26 | 88.92 | 6534.47 | 562.78 | 1959.83
| 8546 | 89.91 | 89.04 | 6535.16 | 564.47 | 2054.81
| 8642 | 90.96 | 89.57 | 6534.43 | 565.63 | 2150.8
| 8737 | 89.97 | 88.05 | 6533.66 | 567.61 | 2245.77
| 8833 | 91.85 | 88.48 | 6532.14 | 570.51 | 2341.71
| 8928 | 91.97 | 88.01 | 6528.97 | 573.42 | 2436.61
| 9024 | 90.49 | 88.21 | 6526.91 | 576.59 | 2532.54
| 9119 | 89.51 | 88.5 | 6526.91 | 579.31 | 2627.5
| 9214 | 91.36 | 89.43 | 6526.19 | 581.03 | 2722.47
| 9310 | 91.3 | 90.22 | 6523.96 | 581.32 | 2818.45
| 9405 | 90.28 | 89.62 | 6522.65 | 581.45 | 2913.44
| 9501 | 89.75 | 89.05 | 6522.63 | 582.57 | 3009.43
| 9596 | 89.88 | 90.12 | 6522.93 | 583.26 | 3104.42
| 9691 | 89.88 | 89.45 | 6523.13 | 583.61 | 3199.42
| 9787 | 90.8 | 90.83 | 6522.56 | 583.38 | 3295.42
| 9882 | 90.99 | 90.94 | 6521.08 | 581.91 | 3390.39
| 9978 | 90.99 | 91.23 | 6519.42 | 580.09 | 3486.36
| 10073 | 90.22 | 89.71 | 6518.42 | 579.31 | 3581.35
| 10169 | 88.03 | 88.66 | 6519.88 | 580.68 | 3677.32
| 10264 | 88.12 | 89.06 | 6523.07 | 582.57 | 3772.25
| 10360 | 89.29 | 88.84 | 6525.24 | 584.33 | 3868.21
| 10456 | 90.37 | 89.42 | 6525.53 | 585.79 | 3964.19
| 10551 | 90.77 | 89.1 | 6524.58 | 587.01 | 4059.18
| 10646 | 92.22 | 88.67 | 6522.11 | 588.86 | 4154.13
| 10742 | 93.37 | 87.68 | 6517.42 | 591.91 | 4249.96
| 10871 | 95.49 | 87.03 | 6507.46 | 597.85 | 4378.43
| 10931 | 95.49 | 87.03 | 6501.72 | 600.94 | 4438.08

## Lookup (hidden)
North Reference | RetunValue | Grid Type | ReturnValue | Deviation Indicator | ReturnValue
| 3 |  | 5 |  | 4
True |  | SPCS-Colorado Central-NAD27 |  | Directional
Grid |  | SPCS-Colorado Central-NAD83 |  | High Angle
|  | SPCS-Colorado North-NAD27 |  | Horizontal
SPCS-Colorado North-NAD83
SPCS-Colorado South-NAD27
SPCS-Colorado South-NAD83
UTM-Zone 12 NAD27
UTM-Zone 12 NAD83
UTM-Zone 13 NAD27
UTM-Zone 13 NAD83