## Data
Header Information | measured depth (ft) | inclination (°) | azimuth (°) | true vertical depth (ft) | northing +N/-S (ft) | easting +E/-W (ft)
Operator Name | 0 | 0 | 0 | 0 | 0 | 0
Noble Energy | 776 | 0.47 | 27.29 | 805.99 | 2.94 | 1.52
Operator Number | 868 | 0.57 | 15.81 | 897.99 | 3.72 | 1.81
100322 | 960 | 0.59 | 23.05 | 989.98 | 5.13 | 2.26
Well Name and Number | 1052 | 0.52 | 23.38 | 1081.98 | 5.41 | 2.47
Klein B16-99HZ | 1147 | 0.34 | 53.1 | 1176.98 | 5.98 | 2.87
API Number (if available) | 1242 | 0.39 | 63.12 | 1271.97 | 6.29 | 3.39
05-123-32650 | 1336 | 0.49 | 58.9 | 1365.97 | 6.65 | 4.02
Location: QQ SEC TWP RGE | 1431 | 0.22 | 23.43 | 1460.97 | 7.02 | 4.44
SESE 16 5N 64W | 1526 | 2.05 | 42.89 | 1555.95 | 8.44 | 5.67
Citing Type: Planned or Actual | 1620 | 2.63 | 40.63 | 1649.87 | 11.31 | 8.22
Actual | 1715 | 3.6 | 41.44 | 1744.73 | 15.2 | 11.62
Deviation Indicator | 1810 | 5.57 | 35.01 | 1839.42 | 21.22 | 16.24
Horizontal | 1904 | 6.17 | 41.09 | 1932.92 | 28.76 | 22.17
North Reference | 1999 | 7.28 | 42.31 | 2027.27 | 37.06 | 29.58
Grid | 2094 | 9.42 | 33.29 | 2121.26 | 48.02 | 37.9
Grid Type | 2192 | 10.82 | 20.19 | 2217.75 | 63.35 | 45.48
SPCS-Colorado North-NAD83 | 2287 | 12.68 | 24.39 | 2310.75 | 81.22 | 52.86
| 2383 | 15.3 | 20.32 | 2403.9 | 102.7 | 61.62
| 2479 | 12.82 | 20.74 | 2497.02 | 124.54 | 69.79
| 2574 | 13.35 | 20.96 | 2589.55 | 144.65 | 77.45
| 2670 | 15.57 | 19.07 | 2682.5 | 167.18 | 85.62
| 2765 | 16.08 | 18.63 | 2773.9 | 191.7 | 93.99
| 2861 | 12.7 | 22.18 | 2866.88 | 214.08 | 102.23
| 2956 | 13.71 | 23.33 | 2959.36 | 234.08 | 110.63
| 3051 | 12.49 | 26.96 | 3051.89 | 253.57 | 119.74
| 3147 | 11.77 | 25.86 | 3145.75 | 271.64 | 128.72
| 3242 | 12.98 | 34.44 | 3238.55 | 289.16 | 138.98
| 3338 | 14.75 | 33.87 | 3331.75 | 308.2 | 151.89
| 3433 | 15.17 | 25.97 | 3423.54 | 329.41 | 164.07
| 3528 | 14.44 | 21.94 | 3515.39 | 351.58 | 173.94
| 3624 | 17.05 | 25.29 | 3607.78 | 375.41 | 184.43
| 3719 | 18.2 | 25.96 | 3698.32 | 401.34 | 196.88
| 3815 | 17.84 | 26.49 | 3789.61 | 427.98 | 210
| 3910 | 16.1 | 27.71 | 3880.47 | 452.67 | 222.61
| 4006 | 14.38 | 27.57 | 3973.09 | 475.03 | 234.33
| 4101 | 14.71 | 27.3 | 4065.04 | 496.2 | 245.32
| 4197 | 13.87 | 30.53 | 4158.07 | 516.95 | 256.76
| 4292 | 12.05 | 29.14 | 4250.65 | 535.42 | 267.37
| 4387 | 12.3 | 22.62 | 4343.52 | 553.42 | 276.09
| 4483 | 12.95 | 22.89 | 4437.19 | 572.76 | 284.21
| 4578 | 13.23 | 26.55 | 4529.73 | 592.3 | 293.21
| 4674 | 13.89 | 28.91 | 4623.05 | 612.21 | 303.69
| 4769 | 12.21 | 31.6 | 4715.6 | 630.75 | 314.46
| 4875 | 9.31 | 33.68 | 4819.72 | 647.44 | 325.1
| 4960 | 8.52 | 30.39 | 4903.69 | 658.59 | 332.1
| 5056 | 6.87 | 35.04 | 4998.83 | 669.44 | 338.99
| 5151 | 4.38 | 36.2 | 5093.36 | 677.02 | 344.4
| 5247 | 3.01 | 31.48 | 5189.16 | 682.13 | 347.89
| 5342 | 0.43 | 358.56 | 5284.11 | 684.62 | 349.18
| 5437 | 0.85 | 276.24 | 5379.1 | 685.05 | 348.47
| 5533 | 0.22 | 118.25 | 5475.1 | 685.04 | 347.93
| 5628 | 0.78 | 79.59 | 5570.1 | 685.07 | 348.73
| 5724 | 1.05 | 89.5 | 5666.08 | 685.2 | 350.26
| 5881 | 3.9 | 33.17 | 5822.94 | 689.68 | 354.63
| 5945 | 5.9 | 4.02 | 5856.71 | 694.68 | 355.91
| 5977 | 3.59 | 332.7 | 5888.6 | 697.21 | 355.65
| 6009 | 4.45 | 291.11 | 5920.53 | 698.55 | 354.03
| 6040 | 6.51 | 298.48 | 5951.39 | 699.82 | 351.37
| 6072 | 10.25 | 292.57 | 5983.04 | 701.78 | 347.14
| 6104 | 12.84 | 297.08 | 6014.39 | 704.49 | 341.34
| 6136 | 14.79 | 301.85 | 6045.46 | 708.27 | 334.71
| 6184 | 17.18 | 305.3 | 6091.61 | 715.6 | 323.71
| 6231 | 20.57 | 306.79 | 6136.07 | 724.55 | 311.43
| 6279 | 24.56 | 310.86 | 6180.39 | 736.14 | 297.13
| 6326 | 28.23 | 314.68 | 6222.49 | 750.35 | 281.83
| 6374 | 32.63 | 316.6 | 6264.73 | 768.11 | 264.51
| 6422 | 37.32 | 316.24 | 6303.19 | 787.67 | 245.89
| 6470 | 41.5 | 314 | 6340.27 | 809.23 | 224.38
| 6517 | 41.31 | 313.04 | 6375.59 | 830.62 | 201.93
| 6565 | 43.01 | 313.24 | 6411.17 | 852.65 | 178.43
| 6613 | 47.9 | 312.96 | 6444.82 | 876.02 | 153.45
| 6661 | 52.95 | 312.12 | 6475.39 | 901.02 | 126.2
| 6708 | 58.31 | 311.1 | 6501.92 | 926.76 | 97.2
| 6756 | 63.54 | 310.15 | 6525.24 | 954.06 | 65.36
| 6804 | 67.76 | 309.34 | 6545.02 | 982.01 | 31.74
| 6852 | 72.88 | 310.72 | 6561.18 | 1011.07 | -2.85
| 6899 | 75.82 | 313.54 | 6573.86 | 1041.43 | -36.4
| 6947 | 78.44 | 316.83 | 6584.56 | 1074.63 | -69.36
| 6981 | 81.55 | 316.69 | 6590.4 | 1099.03 | -92.39
| 7062 | 83.34 | 316.39 | 6601.05 | 1157.31 | -147.62
| 7158 | 86.94 | 316.45 | 6609.18 | 1226.6 | -213.56
| 7253 | 87.96 | 318.09 | 6613.4 | 1296.31 | -277.95
| 7349 | 90.86 | 313.18 | 6614.39 | 1364.91 | -345.04
| 7444 | 91.55 | 318.52 | 6612.39 | 1433.03 | -411.18
| 7539 | 90.34 | 319.18 | 6610.82 | 1504.55 | -473.68
| 7635 | 88.95 | 316.94 | 6611.42 | 1575.95 | -537.84
| 7730 | 89.23 | 316.34 | 6612.92 | 1645.02 | -603.05
| 7825 | 90.43 | 318.84 | 6613.21 | 1715.15 | -667.12
| 7921 | 90.5 | 315.25 | 6612.43 | 1785.4 | -732.52
| 8016 | 87.5 | 316.11 | 6614.09 | 1853.34 | -798.88
| 8112 | 88.83 | 318.56 | 6617.16 | 1923.89 | -863.9
| 8207 | 90.12 | 318.22 | 6618.03 | 1994.91 | -926.98
| 8303 | 89.45 | 316.07 | 6618.39 | 2065.28 | -992.27
| 8398 | 89.23 | 313.48 | 6619.48 | 2132.18 | -1059.7
| 8494 | 90.8 | 316.28 | 6619.46 | 2199.91 | -1127.72
| 8589 | 88.98 | 315.85 | 6619.64 | 2268.32 | -1193.63
| 8684 | 88.64 | 315.52 | 6621.6 | 2336.28 | -1259.98
| 8780 | 88.55 | 315.97 | 6623.95 | 2405.02 | -1326.96
| 8875 | 87.53 | 315.33 | 6627.2 | 2472.91 | -1393.33
| 8971 | 88.33 | 316.74 | 6630.67 | 2541.96 | -1459.93
| 9066 | 88.76 | 316.58 | 6633.08 | 2611.03 | -1525.1
| 9162 | 89.63 | 315.42 | 6634.43 | 2680.08 | -1591.79
| 9257 | 89.32 | 314.18 | 6635.29 | 2747.01 | -1659.2
| 9353 | 88.14 | 316.01 | 6637.42 | 2814.98 | -1726.95
| 9448 | 88.06 | 315.41 | 6640.57 | 2882.95 | -1793.24
| 9544 | 87.17 | 317.01 | 6644.57 | 2952.19 | -1859.61
| 9639 | 88.27 | 317.98 | 6648.34 | 3022.17 | -1923.75
| 9734 | 88.03 | 316.33 | 6651.41 | 3091.78 | -1988.32
| 9830 | 90.86 | 318.01 | 6652.34 | 3162.17 | -2053.57
| 9926 | 89.6 | 318.11 | 6651.95 | 3233.57 | -2117.73
| 10021 | 89.29 | 317.61 | 6652.87 | 3304.02 | -2181.46
| 10116 | 86.85 | 318.03 | 6656.07 | 3374.37 | -2245.21
| 10212 | 85.85 | 315.36 | 6662.19 | 3444.09 | -2310.91
| 10307 | 86.63 | 317.35 | 6668.42 | 3512.68 | -2376.33
| 10402 | 87.37 | 314.81 | 6673.4 | 3581.01 | -2442.14
| 10498 | 88.05 | 312.04 | 6677.23 | 3646.94 | -2511.79
| 10593 | 86.27 | 309.82 | 6681.94 | 3709.1 | -2583.47
| 10689 | 87.9 | 310.55 | 6686.82 | 3770.97 | -2656.71
| 10784 | 89.6 | 311.23 | 6688.89 | 3833.14 | -2728.5
| 10879 | 90.89 | 311.88 | 6688.48 | 3896.16 | -2799.59
| 10975 | 91.17 | 311.65 | 6686.75 | 3960.09 | -2871.18
| 11070 | 92.1 | 310.73 | 6684.04 | 4022.62 | -2942.64
| 11166 | 91.57 | 312.71 | 6680.96 | 4086.48 | -3014.25
| 11261 | 90.03 | 313.47 | 6679.63 | 4151.37 | -3083.62
| 11325 | 90.65 | 313.84 | 6679.25 | 4195.55 | -3129.92
| 11388 | 89.51 | 310.77 | 6679.17 | 4237.95 | -3176.51
| 11452 | 89.51 | 312.62 | 6679.72 | 4280.51 | -3224.29
| 11516 | 90.15 | 313.24 | 6679.91 | 4324.1 | -3271.16

## Lookup (hidden)
North Reference | RetunValue | Grid Type | ReturnValue | Deviation Indicator | ReturnValue
| 3 |  | 5 |  | 4
True |  | SPCS-Colorado Central-NAD27 |  | Directional
Grid |  | SPCS-Colorado Central-NAD83 |  | High Angle
|  | SPCS-Colorado North-NAD27 |  | Horizontal
SPCS-Colorado North-NAD83
SPCS-Colorado South-NAD27
SPCS-Colorado South-NAD83
UTM-Zone 12 NAD27
UTM-Zone 12 NAD83
UTM-Zone 13 NAD27
UTM-Zone 13 NAD83