## Data
Header Information | measured depth (ft) | inclination (°) | azimuth (°) | true vertical depth (ft) | northing +N/-S (ft) | easting +E/-W (ft)
Operator Name | 0 | 0 | 0 | 0 | 0 | 0
Noble Energy | 93 | 1.1 | 19.2 | 93 | 0.8 | 0.3
Operator Number | 181 | 1.5 | 39.1 | 181 | 2.5 | 1.3
100322 | 269 | 0.7 | 15.3 | 269 | 3.9 | 2.2
Well Name and Number | 363 | 1.3 | 28 | 362.9 | 5.4 | 2.8
Badding USX W25-07D | 455 | 0.4 | 236.7 | 454.9 | 6.2 | 3
API Number (if available) | 547 | 3 | 242.9 | 546.9 | 4.9 | 0.6
05-123-33608 | 639 | 5.2 | 228.6 | 638.6 | 1.1 | -4.6
Location: QQ SEC TWP RGE | 732 | 8.1 | 230.7 | 731 | -5.9 | -12.9
NENE 25 2N 66W | 826 | 11 | 237.1 | 823.7 | -14.9 | -25.5
Citing Type: Planned or Actual | 920 | 13.8 | 230 | 915.5 | -27 | -41.7
Actual | 982 | 15.1 | 226.4 | 975.5 | -37.3 | -53.2
Deviation Indicator | 1085 | 15.9 | 228.6 | 1074.8 | -55.9 | -73.5
Directional | 1179 | 15.2 | 229.5 | 1165.4 | -72.5 | -92.5
North Reference | 1273 | 16.3 | 228.9 | 1255.8 | -89.1 | -111.8
Grid | 1367 | 15.8 | 226.4 | 1346.2 | -106.6 | -131
Grid Type | 1461 | 16 | 228.5 | 1436.6 | -124 | -150
SPCS-Colorado North-NAD83 | 1554 | 15.8 | 225.8 | 1526 | -141.4 | -168.7
| 1648 | 15.3 | 225.7 | 1616.6 | -158.9 | -186.7
| 1742 | 15.7 | 226.2 | 1707.2 | -176.4 | -204.8
| 1836 | 15.9 | 223.3 | 1797.6 | -194.6 | -222.8
| 1930 | 15.6 | 224 | 1888.1 | -213 | -240.4
| 2024 | 15.7 | 223.9 | 1978.6 | -231.3 | -258
| 2118 | 14.8 | 220.2 | 2069.3 | -249.6 | -274.6
| 2212 | 15.7 | 222.7 | 2160 | -268.1 | -290.9
| 2306 | 15.1 | 222.3 | 2250.6 | -286.5 | -307.8
| 2399 | 14.5 | 222.7 | 2340.5 | -304.1 | -323.8
| 2493 | 15.2 | 233.7 | 2431.4 | -320 | -341.8
| 2587 | 16 | 232.7 | 2521.9 | -335.2 | -362
| 2681 | 15.8 | 233.7 | 2612.3 | -350.6 | -382.6
| 2775 | 15.3 | 232.6 | 2702.9 | -365.7 | -402.8
| 2869 | 15.8 | 230.5 | 2793.4 | -381.4 | -422.5
| 2963 | 15 | 229.6 | 2884.1 | -397.4 | -441.7
| 3057 | 15.5 | 225.7 | 2974.8 | -414 | -459.9
| 3151 | 16.8 | 225.5 | 3065 | -432.3 | -478.6
| 3245 | 16 | 224.2 | 3155.2 | -451.2 | -497.3
| 3339 | 16.4 | 225.3 | 3245.5 | -469.8 | -515.8
| 3433 | 16.3 | 227.4 | 3335.7 | -488 | -534.9
| 3527 | 15.8 | 225.5 | 3426 | -505.9 | -553.8
| 3621 | 17.2 | 227.9 | 3516.2 | -524.2 | -573.2
| 3715 | 16.3 | 227.3 | 3606.2 | -542.5 | -593.2
| 3809 | 16 | 226.4 | 3696.5 | -560.4 | -612.3
| 3903 | 15 | 226.6 | 3787 | -577.7 | -630.5
| 3997 | 16.1 | 231.4 | 3877.6 | -594.2 | -649.5
| 4091 | 15.6 | 228.4 | 3968 | -610.7 | -669.2
| 4184 | 15.6 | 236.2 | 4057.6 | -625.9 | -688.9
| 4278 | 16.3 | 228.9 | 4148 | -641.6 | -709.3
| 4372 | 17.2 | 226.8 | 4238 | -659.8 | -729.4
| 4466 | 16.5 | 224.2 | 4328 | -678.9 | -748.9
| 4560 | 16.9 | 222.8 | 4418 | -698.5 | -767.5
| 4654 | 16.1 | 222.1 | 4508.1 | -718.2 | -785.5
| 4748 | 17.7 | 224.2 | 4598.1 | -738.1 | -804.2
| 4842 | 17.5 | 222.8 | 4687.7 | -758.7 | -823.7
| 4936 | 16.5 | 221.9 | 4777.6 | -779 | -842.3
| 5030 | 15.5 | 222.6 | 4867.9 | -798.2 | -859.7
| 5124 | 13.1 | 221 | 4959 | -815.5 | -875.2
| 5218 | 11.8 | 221.6 | 5050.8 | -830.7 | -888.5
| 5312 | 10.3 | 226.1 | 5143.1 | -843.8 | -901
| 5405 | 9.3 | 227.2 | 5234.7 | -854.6 | -912.5
| 5499 | 8.6 | 233.3 | 5327.6 | -864 | -923.7
| 5593 | 6.8 | 229.2 | 5420.7 | -871.8 | -933.5
| 5687 | 5.8 | 235.5 | 5514.1 | -878.1 | -941.7
| 5781 | 4.7 | 231.3 | 5607.7 | -883.2 | -948.6
| 5875 | 3.4 | 233.2 | 5701.5 | -887.3 | -953.8
| 5969 | 2.6 | 239.3 | 5795.4 | -890.1 | -957.9
| 5973.6 | 2.51 | 238.99 | 5800 | -890.2 | -958.1
| 6063 | 0.8 | 219.2 | 5889.3 | -891.7 | -960.1
| 6157 | 1 | 211.9 | 5983.3 | -892.9 | -961
| 6251 | 0.8 | 206 | 6077.3 | -894.2 | -961.7
| 6345 | 0.7 | 206 | 6171.3 | -895.3 | -962.2
| 6439 | 0.2 | 241.1 | 6265.3 | -895.9 | -962.6
| 6533 | 0.7 | 210.9 | 6359.3 | -896.4 | -963.1
| 6627 | 0.2 | 271.2 | 6453.3 | -896.9 | -963.5
| 6721 | 0.6 | 220 | 6547.3 | -897.3 | -964
| 6815 | 0.5 | 218.4 | 6641.3 | -898 | -964.6
| 6909 | 0.2 | 251.6 | 6735.3 | -898.4 | -965
| 7003 | 0.5 | 246 | 6829.3 | -898.6 | -965.5
| 7097 | 0.2 | 339.5 | 6923.3 | -898.6 | -966
| 7191 | 0.6 | 236.5 | 7017.3 | -898.7 | -966.4
| 7285 | 0.5 | 215.3 | 7111.3 | -899.3 | -967.1
| 7296.7 | 0.47 | 212.22 | 7122.9 | -899.4 | -967.1
| 7379 | 0.3 | 173 | 7205.3 | -899.9 | -967.3
| 7473 | 0.3 | 163.4 | 7299.3 | -900.4 | -967.2
| 7567 | 0.3 | 202.9 | 7393.3 | -900.9 | -967.2
| 7661 | 0.2 | 84.4 | 7487.3 | -901.1 | -967.1
| 7755 | 0.4 | 341.7 | 7581.3 | -900.7 | -967.1
| 7848 | 0.6 | 28.3 | 7674.3 | -900 | -967
| 7942 | 0.1 | 46 | 7768.3 | -899.5 | -966.7
| 8036 | 0.3 | 254 | 7862.3 | -899.5 | -966.8
| 8130 | 0.4 | 284.9 | 7956.3 | -899.5 | -967.4
| 8218 | 0.2 | 282.9 | 8044.3 | -899.4 | -967.8
| 8262 | 0.2 | 282.9 | 8088.3 | -899.4 | -968

## Lookup (hidden)
North Reference | RetunValue | Grid Type | ReturnValue | Deviation Indicator | ReturnValue
| 3 |  | 5 |  | 2
True |  | SPCS-Colorado Central-NAD27 |  | Directional
Grid |  | SPCS-Colorado Central-NAD83 |  | High Angle
|  | SPCS-Colorado North-NAD27 |  | Horizontal
SPCS-Colorado North-NAD83
SPCS-Colorado South-NAD27
SPCS-Colorado South-NAD83
UTM-Zone 12 NAD27
UTM-Zone 12 NAD83
UTM-Zone 13 NAD27
UTM-Zone 13 NAD83