## Data
Header Information | measured depth (ft) | inclination (°) | azimuth (°) | true vertical depth (ft) | northing +N/-S (ft) | easting +E/-W (ft)
Operator Name | 915 | 1.6 | 30.11 | 914.92 | 5.35 | -0.26
| 1060 | 1.75 | 33.47 | 1059.85 | 8.95 | 1.98
Operator Number | 1152 | 1.32 | 25.14 | 1151.82 | 11.08 | 3.21
| 1245 | 1.38 | 22.59 | 1244.79 | 13.08 | 4.09
Well Name and Number | 1337 | 1.45 | 24.64 | 1336.77 | 15.16 | 5
| 1429 | 0.8 | 15.74 | 1428.75 | 16.84 | 5.66
API Number (if available) | 1528 | 0.88 | 6.45 | 1527.74 | 18.26 | 5.93
| 1623 | 0.98 | 8.64 | 1622.73 | 19.79 | 6.14
Location: QQ SEC TWP RGE | 1718 | 0.9 | 294.78 | 1717.72 | 20.91 | 5.58
| 1813 | 0.89 | 299.02 | 1812.7 | 21.58 | 4.26
Citing Type: Planned or Actual | 1908 | 0.74 | 307.33 | 1907.69 | 22.31 | 3.13
| 2002 | 0.65 | 298.4 | 2001.69 | 22.93 | 2.18
Deviation Indicator | 2098 | 0.56 | 305.17 | 2097.68 | 23.46 | 1.31
0 | 2192 | 0.6 | 324.31 | 2191.68 | 24.12 | 0.65
North Reference | 2287 | 0.71 | 307.46 | 2286.67 | 24.88 | -0.11
0 | 2382 | 0.66 | 317.22 | 2381.66 | 25.64 | -0.95
Grid Type | 2477 | 0.76 | 314.84 | 2476.66 | 26.49 | -1.76
#VALUE! | 2572 | 1.05 | 300.49 | 2571.65 | 27.37 | -2.96
| 2667 | 1.06 | 300.89 | 2666.63 | 28.27 | -4.46
| 2762 | 0.88 | 335.96 | 2761.62 | 29.38 | -5.52
| 2857 | 0.68 | 329.6 | 2856.61 | 30.54 | -6.1
| 2952 | 0.68 | 332.88 | 2951.6 | 31.53 | -6.64
| 3047 | 0.74 | 353.56 | 3046.59 | 32.64 | -6.97
| 3141 | 1.05 | 72.35 | 3140.59 | 33.5 | -6.21
| 3236 | 1.4 | 53.84 | 3235.56 | 34.45 | -4.45
| 3331 | 1.54 | 75.17 | 3330.53 | 35.46 | -2.28
| 3426 | 1.44 | 101.82 | 3425.5 | 35.54 | 0.13
| 3521 | 0.22 | 128.48 | 3520.49 | 35.19 | 1.44
| 3615 | 0.1 | 104.58 | 3614.49 | 35.05 | 1.66
| 3710 | 0.19 | 94.41 | 3709.49 | 35.02 | 1.9
| 3805 | 0.28 | 23.81 | 3804.49 | 35.22 | 2.15
| 3900 | 0.43 | 30.48 | 3899.49 | 35.74 | 2.42
| 3995 | 0.5 | 24.3 | 3994.48 | 36.42 | 2.77
| 4090 | 0.67 | 39.91 | 4089.48 | 37.23 | 3.3
| 4184 | 0.67 | 40.28 | 4183.47 | 38.07 | 4.01
| 4279 | 0.87 | 39.19 | 4278.46 | 39.05 | 4.82
| 4374 | 0.33 | 153.37 | 4373.46 | 39.37 | 5.4
| 4469 | 0.44 | 143.13 | 4468.46 | 38.83 | 5.74
| 4563 | 0.57 | 70.58 | 4562.46 | 38.7 | 6.4
| 4658 | 0.56 | 41.54 | 4657.45 | 39.2 | 7.15
| 4753 | 0.22 | 267.45 | 4752.45 | 39.54 | 7.28
| 4848 | 0.61 | 251.43 | 4847.45 | 39.37 | 6.62
| 4943 | 0.99 | 250.51 | 4942.44 | 38.94 | 5.36
| 5038 | 1.08 | 276.5 | 5037.42 | 38.76 | 3.7
| 5133 | 1.13 | 299.91 | 5132.41 | 39.33 | 2
| 5228 | 0.3 | 330.31 | 5227.4 | 40.02 | 1.06
| 5323 | 0.23 | 258.15 | 5322.4 | 40.19 | 0.75
| 5418 | 0.1 | 258.53 | 5417.4 | 40.14 | 0.49
| 5513 | 0.25 | 181.57 | 5512.4 | 39.91 | 0.4
| 5607 | 0.13 | 338.19 | 5606.4 | 39.81 | 0.35
| 5702 | 1.03 | 9.94 | 5701.39 | 40.75 | 0.46
| 5797 | 1.72 | 9.47 | 5796.36 | 43 | 0.84
| 5892 | 3.05 | 4.97 | 5891.28 | 46.92 | 1.3
| 5987 | 4.41 | 6.08 | 5986.07 | 53.07 | 1.9
| 6082 | 5.94 | 7.42 | 6080.68 | 61.58 | 2.92
| 6177 | 7.69 | 4.28 | 6175.01 | 72.79 | 4.03
| 6229 | 8.43 | 3.61 | 6226.5 | 80.06 | 4.53
| 6275 | 8.22 | 2.81 | 6272.01 | 86.71 | 4.91
| 6370 | 4.3 | 24.6 | 6366.44 | 96.74 | 6.72
| 6465 | 0.19 | 219.72 | 6461.35 | 99.86 | 8.11
| 6560 | 3.1 | 166.32 | 6556.3 | 97.24 | 8.61
| 6655 | 11.48 | 166.31 | 6650.45 | 85.54 | 11.46
| 6702 | 17.4 | 167.95 | 6695.95 | 74.11 | 14.04
| 6750 | 21.2 | 169.25 | 6741.24 | 58.56 | 17.16
| 6797 | 27.09 | 168.35 | 6784.11 | 39.71 | 20.91
| 6845 | 35.12 | 170.12 | 6825.18 | 15.37 | 25.49
| 6893 | 44.5 | 172.44 | 6862.01 | -14.98 | 30.08
| 6940 | 52.75 | 176.26 | 6893.06 | -50.04 | 33.48
| 6987 | 61.96 | 180.9 | 6918.39 | -89.55 | 34.37
| 7035 | 70.93 | 182.25 | 6937.56 | -133.48 | 33.15
| 7082 | 80.09 | 182.58 | 6949.3 | -178.9 | 31.23
| 7130 | 81.67 | 182.65 | 6956.91 | -226.24 | 29.07
| 7225 | 82.92 | 181.35 | 6969.65 | -320.32 | 25.78
| 7320 | 84.4 | 178.38 | 6980.14 | -414.73 | 26.01
| 7334 | 84.61 | 179.73 | 6981.48 | -428.66 | 26.24
| 7354 | 84.382 | 179.697 | 6983.4 | -448.57 | 26.34
| 7413 | 83.71 | 179.6 | 6989.52 | -507.25 | 26.7
| 7508 | 84.21 | 178.97 | 6999.52 | -601.72 | 27.88
| 7603 | 85.67 | 177.41 | 7007.9 | -696.29 | 30.87
| 7698 | 87.44 | 178.97 | 7013.6 | -791.07 | 33.86
| 7793 | 87.97 | 177.73 | 7017.41 | -885.95 | 36.6
| 7888 | 90.03 | 180.45 | 7019.07 | -980.91 | 38.1
| 7983 | 90.8 | 179.65 | 7018.38 | -1075.9 | 38.02
| 8078 | 89.69 | 177.54 | 7017.97 | -1170.87 | 40.35
| 8173 | 90.46 | 180.79 | 7017.85 | -1265.84 | 41.73
| 8268 | 89.29 | 180.51 | 7018.05 | -1360.84 | 40.66
| 8363 | 88.24 | 179.71 | 7020.1 | -1455.81 | 40.47
| 8458 | 88.15 | 181.51 | 7023.09 | -1550.76 | 39.46
| 8553 | 88.58 | 180.84 | 7025.81 | -1645.7 | 37.51
| 8648 | 89.35 | 178.62 | 7027.52 | -1740.67 | 37.96
| 8743 | 90.06 | 178.56 | 7028.01 | -1835.64 | 40.3
| 8838 | 91.97 | 178.44 | 7026.33 | -1930.59 | 42.79
| 8933 | 91.9 | 177.92 | 7023.12 | -2025.49 | 45.8
| 9027 | 92.1 | 177.54 | 7019.84 | -2119.36 | 49.52
| 9122 | 90.09 | 176.67 | 7018.02 | -2214.21 | 54.32
| 9217 | 89.25 | 175.64 | 7018.57 | -2308.99 | 60.69
| 9312 | 89.32 | 175.85 | 7019.76 | -2403.73 | 67.74
| 9407 | 90.86 | 176.96 | 7019.61 | -2498.53 | 73.69
| 9502 | 90.12 | 179.02 | 7018.8 | -2593.47 | 77.03
| 9597 | 89.46 | 178.62 | 7019.14 | -2688.45 | 78.98
| 9692 | 90.91 | 175.19 | 7018.84 | -2783.29 | 84.11
| 9787 | 90.5 | 176.59 | 7017.67 | -2878.04 | 90.92
| 9882 | 90.52 | 177.81 | 7016.82 | -2972.92 | 95.56
| 9977 | 87.96 | 177.74 | 7018.08 | -3067.83 | 99.25
| 10072 | 87.94 | 178.36 | 7021.48 | -3162.71 | 102.48
| 10167 | 90.18 | 182.74 | 7023.04 | -3257.67 | 101.56
| 10261 | 91 | 180.86 | 7022.07 | -3351.61 | 98.61
| 10356 | 91.44 | 180.58 | 7020.05 | -3446.58 | 97.42
| 10451 | 92.33 | 181.58 | 7016.92 | -3541.51 | 95.63
| 10546 | 91.41 | 179.99 | 7013.82 | -3636.45 | 94.33
| 10641 | 90.86 | 178.68 | 7011.94 | -3731.42 | 95.43
| 10736 | 87.66 | 179.66 | 7013.17 | -3826.39 | 96.81
| 10830 | 87.93 | 179.5 | 7016.79 | -3920.31 | 97.5
| 10925 | 87.92 | 181.59 | 7020.23 | -4015.24 | 96.59
| 11020 | 90.89 | 181.7 | 7021.21 | -4110.19 | 93.87
| 11115 | 91.23 | 182.74 | 7019.45 | -4205.1 | 90.19
| 11210 | 91.32 | 181.22 | 7017.34 | -4300.02 | 86.91
| 11305 | 88.27 | 179.85 | 7017.68 | -4395 | 86.02
| 11400 | 88.98 | 177.4 | 7019.96 | -4489.94 | 88.3
| 11510 | 90.83 | 178.78 | 7020.14 | -4599.87 | 91.96
| 11569 | 90.83 | 178.78 | 7019.29 | -4658.85 | 93.22

## Lookup (hidden)
North Reference | RetunValue | Grid Type | ReturnValue | Deviation Indicator | ReturnValue
| 1 |  | 0 |  | 1
True |  | SPCS-Colorado Central-NAD27 |  | Directional
Grid |  | SPCS-Colorado Central-NAD83 |  | High Angle
|  | SPCS-Colorado North-NAD27 |  | Horizontal
SPCS-Colorado North-NAD83
SPCS-Colorado South-NAD27
SPCS-Colorado South-NAD83
UTM-Zone 12 NAD27
UTM-Zone 12 NAD83
UTM-Zone 13 NAD27
UTM-Zone 13 NAD83