## Data
Header Information | measured depth (ft) | inclination (°) | azimuth (°) | true vertical depth (ft) | northing +N/-S (ft) | easting +E/-W (ft)
Operator Name | 0 | 0 | 0 | 0 | 0 | 0
Noble Energy | 688 | 0.4 | 333 | 688 | 2.1 | -1.1
Operator Number | 782 | 0.5 | 320.6 | 782 | 2.7 | -1.5
100322 | 875 | 2.9 | 17.8 | 874.9 | 5.3 | -1
Well Name and Number | 970 | 4 | 18.1 | 969.8 | 10.7 | 0.7
Five Rivers K08-17D | 1063 | 6.5 | 3.2 | 1062.4 | 19.1 | 2
API Number (if available) | 1157 | 6.9 | 347.8 | 1155.7 | 29.9 | 1.1
05-123-32583 | 1250 | 8 | 328.1 | 1248 | 40.9 | -3.5
Location: QQ SEC TWP RGE | 1343 | 9 | 321 | 1340 | 52 | -11.5
SENE 8 4N 66W | 1437 | 9.5 | 314.9 | 1432.7 | 63.2 | -21.6
Citing Type: Planned or Actual | 1530 | 12.4 | 312.6 | 1524 | 75.4 | -34.4
Actual | 1624 | 13.8 | 312.9 | 1615.6 | 89.9 | -50
Deviation Indicator | 1717 | 15.6 | 314.7 | 1705.5 | 106.2 | -67
Directional | 1811 | 18.2 | 313.8 | 1795.5 | 125.3 | -86.6
North Reference | 1903 | 19.2 | 308.3 | 1882.6 | 144.6 | -108.9
Grid | 1997 | 18.5 | 308.8 | 1971.6 | 163.5 | -132.6
Grid Type | 2093 | 17.4 | 308.7 | 2062.9 | 182 | -155.7
SPCS-Colorado North-NAD83 | 2186 | 16.5 | 311.3 | 2151.9 | 199.4 | -176.5
| 2279 | 16.4 | 311.9 | 2241.1 | 216.9 | -196.2
| 2372 | 17.1 | 311.5 | 2330.1 | 234.7 | -216.2
| 2466 | 17.1 | 308.7 | 2420 | 252.5 | -237.3
| 2559 | 18.5 | 310.9 | 2508.5 | 270.8 | -259.1
| 2653 | 18.9 | 310.2 | 2597.5 | 290.3 | -282
| 2746 | 19.4 | 310 | 2685.4 | 310 | -305.4
| 2839 | 17.5 | 310.6 | 2773.6 | 329 | -327.8
| 2933 | 17.7 | 308.9 | 2863.2 | 347.2 | -349.7
| 3027 | 17.3 | 310.1 | 2952.9 | 365.2 | -371.5
| 3120 | 17.1 | 309.1 | 3041.7 | 382.7 | -392.7
| 3215 | 15.9 | 307.2 | 3132.8 | 399.4 | -413.9
| 3308 | 16.6 | 312.8 | 3222.1 | 416.1 | -433.8
| 3402 | 16.7 | 315.2 | 3312.1 | 434.8 | -453.1
| 3495 | 17.3 | 311.6 | 3401.1 | 453.5 | -472.9
| 3588 | 16.3 | 310 | 3490.1 | 471 | -493.2
| 3681 | 17.1 | 310.1 | 3579.2 | 488.2 | -513.7
| 3774 | 18.3 | 308.1 | 3667.8 | 506.1 | -535.6
| 3867 | 18.7 | 308 | 3756 | 524.2 | -558.9
| 3960 | 18.8 | 308.4 | 3844 | 542.7 | -582.4
| 4054 | 17.5 | 307.8 | 3933.4 | 560.8 | -605.4
| 4147 | 16.5 | 307 | 4022.3 | 577.3 | -627
| 4241 | 16.7 | 307.9 | 4112.4 | 593.7 | -648.3
| 4335 | 16.2 | 317.6 | 4202.5 | 611.6 | -667.8
| 4431 | 15.8 | 314.5 | 4294.8 | 630.7 | -686.2
| 4524 | 16.1 | 306.6 | 4384.3 | 647.3 | -705.6
| 4619 | 16.9 | 311.6 | 4475.3 | 664.3 | -726.5
| 4712 | 14.7 | 310.6 | 4564.8 | 680.9 | -745.5
| 4805 | 14.2 | 309.3 | 4654.9 | 695.8 | -763.3
| 4900 | 16 | 312.7 | 4746.6 | 712.1 | -782
| 4993 | 15.8 | 310.6 | 4836 | 729 | -801
| 5088 | 15.8 | 311.2 | 4927.5 | 746 | -820.5
| 5181 | 13.2 | 309.1 | 5017.5 | 761 | -838.3
| 5274 | 12.8 | 307.4 | 5108.1 | 774 | -854.7
| 5368 | 11.2 | 305.8 | 5200 | 785.6 | -870.4
| 5461 | 9.1 | 307.9 | 5291.6 | 795.4 | -883.6
| 5554 | 7.7 | 310.7 | 5383.6 | 804 | -894.1
| 5649 | 5.8 | 313 | 5477.9 | 811.4 | -902.4
| 5742 | 3.6 | 323.5 | 5570.6 | 817 | -907.6
| 5836 | 3 | 343.4 | 5664.5 | 821.7 | -910
| 5929 | 1.2 | 330.5 | 5757.4 | 824.9 | -911.2
| 5971.6 | 1.11 | 328.19 | 5800 | 825.6 | -911.7
| 6022 | 1 | 324.9 | 5850.4 | 826.4 | -912.2
| 6115 | 0.8 | 311.9 | 5943.4 | 827.5 | -913.1
| 6209 | 0.7 | 303.8 | 6037.4 | 828.3 | -914.1
| 6302 | 0.8 | 300.7 | 6130.3 | 828.9 | -915.1
| 6396 | 0.8 | 305.8 | 6224.3 | 829.6 | -916.2
| 6490 | 1.1 | 305.6 | 6318.3 | 830.5 | -917.5
| 6583 | 1 | 306.2 | 6411.3 | 831.5 | -918.9
| 6677 | 1.1 | 303 | 6505.3 | 832.5 | -920.3
| 6771 | 1.1 | 303.8 | 6599.3 | 833.5 | -921.8
| 6864 | 1 | 313.4 | 6692.3 | 834.6 | -923.1
| 6958 | 1.1 | 310.9 | 6786.2 | 835.7 | -924.4
| 7037 | 0.93 | 298.97 | 6865.2 | 836.5 | -925.5
| 7037.5 | 0.92 | 298.88 | 6865.7 | 836.5 | -925.5
| 7051 | 0.9 | 296.4 | 6879.2 | 836.6 | -925.7
| 7144 | 0.7 | 310.9 | 6972.2 | 837.3 | -926.8
| 7238 | 0.6 | 5.9 | 7066.2 | 838.2 | -927.2
| 7331 | 0.7 | 22.9 | 7159.2 | 839.2 | -926.9
| 7424 | 0.7 | 15.6 | 7252.2 | 840.3 | -926.5
| 7482 | 0.8 | 13.1 | 7310.2 | 841 | -926.4
| 7527 | 0.8 | 13.1 | 7355.2 | 841.6 | -926.2

## Lookup (hidden)
North Reference | RetunValue | Grid Type | ReturnValue | Deviation Indicator | ReturnValue
| 3 |  | 5 |  | 2
True |  | SPCS-Colorado Central-NAD27 |  | Directional
Grid |  | SPCS-Colorado Central-NAD83 |  | High Angle
|  | SPCS-Colorado North-NAD27 |  | Horizontal
SPCS-Colorado North-NAD83
SPCS-Colorado South-NAD27
SPCS-Colorado South-NAD83
UTM-Zone 12 NAD27
UTM-Zone 12 NAD83
UTM-Zone 13 NAD27
UTM-Zone 13 NAD83