## Data
Header Information | measured depth (ft) | inclination (°) | azimuth (°) | true vertical depth (ft) | northing +N/-S (ft) | easting +E/-W (ft)
Operator Name | 885 | 1.9 | 355.61 | 884.73 | 9.35 | 6.76
| 941 | 1 | 24.17 | 940.71 | 10.72 | 6.89
Operator Number | 1033 | 1.6 | 62.83 | 1032.69 | 12.04 | 8.36
| 1126 | 3.03 | 67.27 | 1125.61 | 13.59 | 11.78
Well Name and Number | 1218 | 3.92 | 76.24 | 1217.44 | 15.27 | 17.08
| 1309 | 4.16 | 78.92 | 1308.21 | 16.65 | 23.34
API Number (if available) | 1401 | 4.31 | 87.47 | 1399.96 | 17.44 | 30.07
| 1437 | 3.91 | 88.14 | 1435.87 | 17.54 | 32.65
Location: QQ SEC TWP RGE | 1532 | 5 | 90.24 | 1530.58 | 17.63 | 40.02
| 1627 | 4.65 | 85.43 | 1625.25 | 17.92 | 48
Citing Type: Planned or Actual | 1722 | 5.5 | 88.85 | 1719.87 | 18.32 | 56.39
| 1817 | 5.28 | 90.42 | 1814.45 | 18.38 | 65.32
Deviation Indicator | 1912 | 4.58 | 91.61 | 1909.1 | 18.24 | 73.48
0 | 2007 | 3.98 | 83.95 | 2003.84 | 18.48 | 80.55
North Reference | 2101 | 3.27 | 85.56 | 2097.65 | 19.03 | 86.47
0 | 2196 | 2.89 | 71.52 | 2192.51 | 20 | 91.44
Grid Type | 2291 | 3.16 | 74.96 | 2287.38 | 21.44 | 96.24
#VALUE! | 2386 | 3.17 | 76.1 | 2382.23 | 22.75 | 101.32
| 2481 | 3.77 | 77.39 | 2477.06 | 24.06 | 106.92
| 2576 | 3.17 | 78.86 | 2571.88 | 25.25 | 112.54
| 2671 | 3.31 | 87.01 | 2666.73 | 25.9 | 117.86
| 2766 | 2.95 | 88.88 | 2761.59 | 26.09 | 123.04
| 2861 | 3.07 | 93.29 | 2856.46 | 25.99 | 128.02
| 2955 | 3.85 | 95.16 | 2950.29 | 25.56 | 133.68
| 3050 | 3.46 | 86.93 | 3045.1 | 25.43 | 139.72
| 3145 | 2.97 | 83.78 | 3139.95 | 25.85 | 145.03
| 3239 | 2.44 | 75.55 | 3233.84 | 26.61 | 149.39
| 3334 | 2.25 | 60.94 | 3328.76 | 28.03 | 152.97
| 3429 | 2.08 | 64.88 | 3423.69 | 29.66 | 156.17
| 3524 | 2.72 | 66.55 | 3518.61 | 31.29 | 159.79
| 3619 | 2.42 | 83.11 | 3613.52 | 32.43 | 163.85
| 3714 | 1.8 | 75.28 | 3708.45 | 33.05 | 167.29
| 3809 | 2.28 | 96.45 | 3803.39 | 33.22 | 170.61
| 3903 | 2.01 | 88.73 | 3897.33 | 33.04 | 174.11
| 3998 | 1.66 | 86.84 | 3992.28 | 33.16 | 177.15
| 4093 | 1.39 | 99.21 | 4087.24 | 33.05 | 179.67
| 4188 | 1.46 | 93.96 | 4182.22 | 32.78 | 182.01
| 4283 | 1.41 | 78.06 | 4277.19 | 32.94 | 184.36
| 4378 | 1.15 | 77.44 | 4372.16 | 33.39 | 186.44
| 4473 | 1.29 | 59.83 | 4467.14 | 34.13 | 188.29
| 4568 | 1.22 | 90.4 | 4562.12 | 34.66 | 190.23
| 4663 | 1.29 | 96.67 | 4657.1 | 34.53 | 192.3
| 4758 | 2.18 | 109.65 | 4752.05 | 33.8 | 195.06
| 4853 | 3.03 | 132.56 | 4846.96 | 31.49 | 198.61
| 4948 | 4.72 | 135.65 | 4941.74 | 27 | 203.2
| 5043 | 6.15 | 138.35 | 5036.31 | 20.4 | 209.31
| 5138 | 7.21 | 119.59 | 5130.67 | 13.65 | 217.88
| 5233 | 10.14 | 116.55 | 5224.57 | 6.97 | 230.55
| 5327 | 10.54 | 111.42 | 5317.05 | 0.13 | 245.95
| 5422 | 11.53 | 113.55 | 5410.29 | -6.83 | 262.74
| 5517 | 13.3 | 111.38 | 5503.07 | -14.61 | 281.62
| 5612 | 13.13 | 107.32 | 5595.55 | -21.81 | 302.1
| 5707 | 14 | 114.43 | 5687.91 | -29.77 | 322.87
| 5802 | 15.93 | 114.47 | 5779.68 | -39.93 | 345.2
| 5897 | 16.79 | 110.29 | 5870.84 | -50.09 | 369.93
| 5994 | 18.45 | 113.19 | 5963.29 | -60.99 | 397.19
| 6089 | 22.63 | 112.94 | 6052.23 | -74.04 | 427.85
| 6184 | 24.91 | 112.91 | 6139.16 | -88.95 | 463.11
| 6279 | 24.13 | 112.68 | 6225.6 | -104.23 | 499.46
| 6374 | 24.93 | 110.37 | 6312.02 | -118.69 | 536.15
| 6469 | 25.16 | 110.95 | 6398.09 | -132.88 | 573.78
| 6564 | 24.81 | 107.67 | 6484.2 | -146.15 | 611.63
| 6659 | 25.91 | 106.82 | 6570.05 | -158.2 | 650.49
| 6754 | 27.06 | 117.12 | 6655.12 | -174.07 | 689.61
| 6801 | 30.57 | 127.35 | 6696.32 | -186.2 | 708.65
| 6849 | 35.17 | 137.3 | 6736.66 | -203.79 | 727.75
| 6896 | 38.17 | 145.26 | 6774.37 | -225.69 | 745.22
| 6944 | 38.37 | 147 | 6812.06 | -250.37 | 761.79
| 6991 | 41.68 | 151.91 | 6848.05 | -276.41 | 777.1
| 7038 | 44.79 | 153.47 | 6882.29 | -305.02 | 791.85
| 7085 | 48.55 | 154.47 | 6914.54 | -335.73 | 806.85
| 7133 | 49.27 | 154.12 | 6946.08 | -368.33 | 822.54
| 7180 | 51.14 | 153.33 | 6976.16 | -400.71 | 838.53
| 7228 | 53.64 | 154.79 | 7005.46 | -434.9 | 855.15
| 7275 | 58.02 | 158.5 | 7031.85 | -470.59 | 870.53
| 7323 | 60.37 | 160.04 | 7056.44 | -509.15 | 885.11
| 7370 | 65.23 | 161.61 | 7077.91 | -548.63 | 898.83
| 7418 | 68.11 | 162.58 | 7096.92 | -590.56 | 912.37
| 7465 | 72.09 | 166.87 | 7112.92 | -633.18 | 923.99
| 7513 | 74.49 | 168.72 | 7126.72 | -678.11 | 933.7
| 7560 | 77.77 | 169.46 | 7137.99 | -722.91 | 942.33
| 7608 | 79.45 | 170.01 | 7147.47 | -769.21 | 950.72
| 7655 | 80.45 | 169.91 | 7155.67 | -814.78 | 958.79
| 7703 | 81.35 | 174.6 | 7163.27 | -861.73 | 965.17
| 7750 | 84.23 | 177.32 | 7169.17 | -908.23 | 968.45
| 7798 | 89.72 | 179.13 | 7171.7 | -956.12 | 969.93
| 7837 | 91.553 | 179.143 | 7171.26 | -995.11 | 970.52
| 7888 | 93.95 | 179.16 | 7168.82 | -1046.04 | 971.27
| 7983 | 92.67 | 179.7 | 7163.33 | -1140.88 | 972.22
| 8078 | 91.66 | 180.15 | 7159.74 | -1235.81 | 972.34
| 8173 | 91.38 | 180.06 | 7157.22 | -1330.77 | 972.17
| 8268 | 88.45 | 180.83 | 7157.36 | -1425.76 | 971.43
| 8362 | 86.85 | 180.66 | 7161.22 | -1519.67 | 970.21
| 8457 | 88.12 | 180.71 | 7165.39 | -1614.57 | 969.07
| 8552 | 89.78 | 179.87 | 7167.13 | -1709.55 | 968.59
| 8647 | 89.63 | 179.12 | 7167.62 | -1804.54 | 969.43
| 8742 | 91.14 | 179.79 | 7166.98 | -1899.53 | 970.33
| 8837 | 89.91 | 179.29 | 7166.11 | -1994.52 | 971.1
| 8932 | 89.75 | 179.02 | 7166.39 | -2089.51 | 972.5
| 9027 | 90.4 | 178.62 | 7166.26 | -2184.49 | 974.45
| 9122 | 91.6 | 178.59 | 7164.61 | -2279.45 | 976.77
| 9217 | 91.99 | 178.09 | 7161.63 | -2374.36 | 979.52
| 9312 | 90.06 | 176.76 | 7159.93 | -2469.24 | 983.78
| 9407 | 88.98 | 175.76 | 7160.73 | -2564.03 | 989.98
| 9502 | 89.78 | 176.84 | 7161.76 | -2658.83 | 996.11
| 9596 | 89.96 | 176.36 | 7161.97 | -2752.66 | 1001.69
| 9691 | 89.56 | 177.11 | 7162.37 | -2847.51 | 1007.1
| 9786 | 89.26 | 176.59 | 7163.35 | -2942.36 | 1012.32
| 9881 | 88.67 | 177.66 | 7165.06 | -3037.22 | 1017.08
| 9976 | 90.77 | 177.83 | 7165.53 | -3132.14 | 1020.82
| 10071 | 91.13 | 177.16 | 7163.95 | -3227.04 | 1024.97
| 10166 | 90.03 | 177.67 | 7162.99 | -3321.93 | 1029.25
| 10261 | 89.75 | 178.93 | 7163.17 | -3416.89 | 1032.07
| 10355 | 89.56 | 178.31 | 7163.74 | -3510.86 | 1034.34
| 10450 | 89.87 | 177.66 | 7164.21 | -3605.8 | 1037.68
| 10545 | 89.96 | 178.51 | 7164.35 | -3700.75 | 1040.85
| 10640 | 90.03 | 178.18 | 7164.36 | -3795.71 | 1043.59
| 10735 | 89.81 | 179.29 | 7164.49 | -3890.68 | 1045.69
| 10830 | 89.97 | 178.71 | 7164.67 | -3985.67 | 1047.35
| 10925 | 90.06 | 178.06 | 7164.65 | -4080.63 | 1050.03
| 11020 | 90.12 | 177.36 | 7164.5 | -4175.55 | 1053.82
| 11114 | 88.73 | 177.26 | 7165.44 | -4269.44 | 1058.23
| 11209 | 88.09 | 176.16 | 7168.08 | -4364.25 | 1063.68
| 11304 | 89.54 | 176.85 | 7170.04 | -4459.05 | 1069.47
| 11399 | 90.15 | 178.93 | 7170.3 | -4553.97 | 1072.97
| 11435 | 90.18 | 179.12 | 7170.2 | -4589.97 | 1073.58
| 11503 | 90.18 | 179.12 | 7169.98 | -4657.96 | 1074.63

## Lookup (hidden)
North Reference | RetunValue | Grid Type | ReturnValue | Deviation Indicator | ReturnValue
| 1 |  | 0 |  | 1
True |  | SPCS-Colorado Central-NAD27 |  | Directional
Grid |  | SPCS-Colorado Central-NAD83 |  | High Angle
|  | SPCS-Colorado North-NAD27 |  | Horizontal
SPCS-Colorado North-NAD83
SPCS-Colorado South-NAD27
SPCS-Colorado South-NAD83
UTM-Zone 12 NAD27
UTM-Zone 12 NAD83
UTM-Zone 13 NAD27
UTM-Zone 13 NAD83