## Data
Header Information | measured depth (ft) | inclination (°) | azimuth (°) | true vertical depth (ft) | northing +N/-S (ft) | easting +E/-W (ft)
Operator Name | 0 | 0 | 0 | 0 | 0 | 0
| 45 | 0.88 | 251.55 | 45 | -0.11 | -0.33
Operator Number | 137 | 0.48 | 281.17 | 136.99 | -0.26 | -1.38
| 198 | 0.4 | 262.75 | 197.99 | -0.24 | -1.84
Well Name and Number | 290 | 0.48 | 114.26 | 289.99 | -0.43 | -1.81
| 383 | 2.29 | 87.76 | 382.96 | -0.52 | 0.41
API Number (if available) | 462 | 4.48 | 81.35 | 461.82 | 0 | 5.03
| 550 | 6.28 | 80.03 | 549.42 | 1.35 | 13.17
Location: QQ SEC TWP RGE | 641 | 8 | 80.64 | 639.72 | 3.25 | 24.32
| 732 | 9.8 | 81.83 | 729.62 | 5.38 | 38.24
Citing Type: Planned or Actual | 822 | 12.3 | 83.85 | 817.94 | 7.49 | 55.36
| 913 | 13.4 | 85.35 | 906.66 | 9.39 | 75.5
Deviation Indicator | 970 | 14.02 | 85.17 | 962.04 | 10.5 | 88.97
0 | 1038 | 14.19 | 85.17 | 1027.99 | 11.9 | 105.48
North Reference | 1129 | 15.82 | 86.14 | 1115.88 | 13.67 | 128.97
0 | 1220 | 17.58 | 82.14 | 1203.04 | 16.39 | 154.96
Grid Type | 1310 | 18.81 | 84.56 | 1288.54 | 19.62 | 182.87
#VALUE! | 1401 | 17.89 | 84.25 | 1374.91 | 22.41 | 211.38
| 1492 | 19.2 | 84.16 | 1461.19 | 25.34 | 240.18
| 1583 | 18.98 | 83.54 | 1547.18 | 28.52 | 269.77
| 1672 | 18.81 | 82.36 | 1631.39 | 32.06 | 298.37
| 1764 | 18.72 | 85.35 | 1718.5 | 35.23 | 327.79
| 1855 | 18.19 | 84.03 | 1804.82 | 37.89 | 356.47
| 1945 | 17.54 | 83.24 | 1890.48 | 40.95 | 383.91
| 2036 | 17.8 | 81.44 | 1977.19 | 44.63 | 411.28
| 2127 | 17.89 | 85.74 | 2063.81 | 47.74 | 438.97
| 2218 | 18.19 | 87.15 | 2150.34 | 49.48 | 467.1
| 2309 | 17.18 | 86.67 | 2237.04 | 50.97 | 494.7
| 2399 | 17.58 | 86.27 | 2322.93 | 52.63 | 521.53
| 2490 | 17.58 | 88.25 | 2409.68 | 53.94 | 548.98
| 2581 | 17.89 | 87.37 | 2496.35 | 55 | 576.68
| 2672 | 17.49 | 85.26 | 2583.05 | 56.77 | 604.27
| 2763 | 16.39 | 83.94 | 2670.1 | 59.26 | 630.67
| 2853 | 16.3 | 81.44 | 2756.47 | 62.48 | 655.79
| 2944 | 17.31 | 83.46 | 2843.58 | 65.92 | 681.86
| 3035 | 19.38 | 84.86 | 2929.95 | 68.82 | 710.36
| 3126 | 18.28 | 84.25 | 3016.08 | 71.6 | 739.59
| 3216 | 17.01 | 83.46 | 3101.84 | 74.51 | 766.72
| 3307 | 17.31 | 82.45 | 3188.79 | 77.81 | 793.36
| 3398 | 16.48 | 84.03 | 3275.86 | 80.93 | 819.62
| 3489 | 17.01 | 83.15 | 3363.01 | 83.86 | 845.67
| 3580 | 16 | 83.95 | 3450.25 | 86.77 | 871.36
| 3670 | 15.29 | 84.34 | 3536.92 | 89.25 | 895.51
| 3761 | 16.79 | 87.37 | 3624.38 | 91.03 | 920.58
| 3852 | 17.58 | 87.06 | 3711.31 | 92.34 | 947.43
| 3943 | 15.38 | 84.56 | 3798.57 | 94.19 | 973.17
| 4033 | 16.7 | 85.65 | 3885.06 | 96.3 | 997.95
| 4124 | 17.09 | 86.93 | 3972.14 | 98.01 | 1024.34
| 4215 | 16.7 | 86.45 | 4059.21 | 99.54 | 1050.74
| 4306 | 17.8 | 86.05 | 4146.11 | 101.3 | 1077.67
| 4396 | 17.01 | 85.34 | 4231.99 | 103.32 | 1104.51
| 4487 | 15.82 | 84.16 | 4319.28 | 105.66 | 1130.12
| 4578 | 17.31 | 81.04 | 4406.51 | 109.04 | 1155.83
| 4669 | 16.61 | 82.93 | 4493.55 | 112.75 | 1182.11
| 4759 | 16.48 | 86.14 | 4579.82 | 115.19 | 1207.62
| 4850 | 16.79 | 83.63 | 4667.02 | 117.51 | 1233.56
| 4941 | 16.92 | 81.96 | 4754.11 | 120.83 | 1259.73
| 5032 | 15.12 | 81.35 | 4841.57 | 124.46 | 1284.58
| 5122 | 14.19 | 82.67 | 4928.64 | 127.64 | 1307.13
| 5213 | 13.4 | 84.16 | 5017.02 | 130.13 | 1328.68
| 5304 | 12.08 | 84.64 | 5105.77 | 132.09 | 1348.65
| 5393 | 11.3 | 79.94 | 5192.93 | 134.49 | 1366.51
| 5486 | 8.49 | 78.36 | 5284.54 | 137.46 | 1382.21
| 5576 | 5.19 | 76.95 | 5373.88 | 139.72 | 1392.68
| 5667 | 4.31 | 74.84 | 5464.57 | 141.55 | 1399.99
| 5758 | 3.3 | 65.44 | 5555.37 | 143.53 | 1405.68
| 5849 | 2.2 | 53.75 | 5646.26 | 145.65 | 1409.47
| 5939 | 1.58 | 43.33 | 5736.21 | 147.58 | 1411.71
| 6030 | 0.7 | 344.76 | 5827.2 | 149.03 | 1412.43
| 6121 | 0.79 | 328.67 | 5918.19 | 150.1 | 1411.95
| 6212 | 0.79 | 322.74 | 6009.18 | 151.13 | 1411.25
| 6302 | 0.48 | 328.94 | 6099.18 | 151.95 | 1410.68
| 6393 | 0.31 | 325.77 | 6190.17 | 152.48 | 1410.34
| 6484 | 0.31 | 313.95 | 6281.17 | 152.85 | 1410.03
| 6575 | 0.4 | 294.04 | 6372.17 | 153.15 | 1409.56
| 6665 | 0.31 | 269.65 | 6462.17 | 153.28 | 1409.03
| 6756 | 0.09 | 258.36 | 6553.17 | 153.27 | 1408.71
| 6847 | 0.31 | 223.16 | 6644.17 | 153.07 | 1408.47
| 6938 | 0.4 | 243.46 | 6735.17 | 152.75 | 1408.02
| 7029 | 0.7 | 228.65 | 6826.16 | 152.24 | 1407.32
| 7119 | 1.41 | 221.53 | 6916.15 | 151.05 | 1406.17
| 7210 | 2.02 | 209.36 | 7007.11 | 148.81 | 1404.64
| 7301 | 1.32 | 170.03 | 7098.07 | 146.38 | 1404.04
| 7392 | 1.1 | 133.64 | 7189.05 | 144.75 | 1404.85
| 7482 | 1.01 | 118.35 | 7279.03 | 143.77 | 1406.18
| 7573 | 0.79 | 112.07 | 7370.02 | 143.16 | 1407.46
| 7664 | 0.62 | 121.25 | 7461.02 | 142.67 | 1408.47
| 7755 | 0.48 | 121.16 | 7552.01 | 142.21 | 1409.21
| 7845 | 0.31 | 138.43 | 7642.01 | 141.84 | 1409.7
| 7936 | 0.4 | 139.44 | 7733.01 | 141.41 | 1410.07
| 8027 | 0.09 | 206.77 | 7824.01 | 141.11 | 1410.24
| 8117 | 0.22 | 213.36 | 7914.01 | 140.9 | 1410.11
| 8160 | 0.09 | 204.26 | 7957.01 | 140.8 | 1410.06
| Projection to | Bit
| 8212 | 0.09 | 204.26 | 8009.01 | 140.72 | 1410.02

## Lookup (hidden)
North Reference | RetunValue | Grid Type | ReturnValue | Deviation Indicator | ReturnValue
| 1 |  | 0 |  | 1
True |  | SPCS-Colorado Central-NAD27 |  | Directional
Grid |  | SPCS-Colorado Central-NAD83 |  | High Angle
|  | SPCS-Colorado North-NAD27 |  | Horizontal
SPCS-Colorado North-NAD83
SPCS-Colorado South-NAD27
SPCS-Colorado South-NAD83
UTM-Zone 12 NAD27
UTM-Zone 12 NAD83
UTM-Zone 13 NAD27
UTM-Zone 13 NAD83