## Data
Header Information | measured depth (ft) | inclination (°) | azimuth (°) | true vertical depth (ft) | northing +N/-S (ft) | easting +E/-W (ft)
Operator Name | 0 | 0 | 0 | 0 | 0 | 0
Noble Energy | 644 | 0.4 | 263.3 | 644 | -0.3 | -2.2
Operator Number | 730 | 0.2 | 40.3 | 730 | -0.2 | -2.4
100322 | 815 | 0.1 | 343 | 815 | 0 | -2.4
Well Name and Number | 901 | 0.7 | 329 | 901 | 0.5 | -2.7
Five Rivers K03-33D | 986 | 1.9 | 350.1 | 986 | 2.3 | -3.2
API Number (if available) | 1072 | 2.9 | 349.8 | 1071.9 | 5.9 | -3.8
05-123-32569 | 1157 | 3.6 | 348.3 | 1156.8 | 10.6 | -4.7
Location: QQ SEC TWP RGE | 1243 | 4.8 | 345.2 | 1242.5 | 16.7 | -6.2
SWSW 3 4N 66W | 1329 | 6.2 | 343 | 1328.1 | 24.7 | -8.5
Citing Type: Planned or Actual | 1414 | 7.1 | 342.8 | 1412.6 | 34.1 | -11.4
Actual | 1500 | 7.8 | 345.6 | 1497.8 | 44.8 | -14.4
Deviation Indicator | 1585 | 9.2 | 345.8 | 1581.9 | 57 | -17.5
Directional | 1671 | 10 | 346.9 | 1666.7 | 70.9 | -20.9
North Reference | 1756 | 11.2 | 348.6 | 1750.2 | 86.2 | -24.2
Grid | 1842 | 12.7 | 348.5 | 1834.4 | 103.6 | -27.7
Grid Type | 1927 | 13.1 | 348.6 | 1917.2 | 122.2 | -31.5
SPCS-Colorado North-NAD83 | 2013 | 13.7 | 344.5 | 2000.9 | 141.6 | -36.1
| 2098 | 13.8 | 345.7 | 2083.4 | 161.1 | -41.3
| 2184 | 13.2 | 344.6 | 2167.1 | 180.5 | -46.4
| 2269 | 13.1 | 341.8 | 2249.8 | 199 | -52
| 2355 | 13.2 | 345.4 | 2333.6 | 217.8 | -57.6
| 2440 | 13.1 | 347.9 | 2416.4 | 236.6 | -62
| 2526 | 14.1 | 345.3 | 2499.9 | 256.3 | -66.7
| 2611 | 15 | 343.7 | 2582.2 | 276.8 | -72.4
| 2697 | 15.2 | 344 | 2665.3 | 298.4 | -78.7
| 2782 | 15 | 344.7 | 2747.3 | 319.7 | -84.6
| 2868 | 14.1 | 346.7 | 2830.6 | 340.6 | -90
| 2953 | 15.3 | 347 | 2912.8 | 361.6 | -94.9
| 3039 | 15 | 344.6 | 2995.8 | 383.4 | -100.4
| 3124 | 14.3 | 343.7 | 3078 | 404.1 | -106.3
| 3210 | 12.4 | 342.1 | 3161.7 | 423.1 | -112.1
| 3295 | 12 | 342.7 | 3244.8 | 440.2 | -117.5
| 3381 | 11.1 | 345 | 3329 | 456.7 | -122.3
| 3467 | 10.8 | 343.5 | 3413.5 | 472.4 | -126.7
| 3552 | 11.3 | 343.6 | 3496.9 | 488.1 | -131.4
| 3638 | 12.3 | 344 | 3581.1 | 505 | -136.3
| 3723 | 12.7 | 340.8 | 3664.1 | 522.5 | -141.8
| 3809 | 14.6 | 341.4 | 3747.6 | 541.7 | -148.4
| 3894 | 14.2 | 341 | 3830 | 561.7 | -155.2
| 3980 | 14.3 | 343.4 | 3913.3 | 581.9 | -161.7
| 4065 | 13.8 | 343.8 | 3995.8 | 601.6 | -167.5
| 4151 | 11.7 | 348.7 | 4079.6 | 620 | -172.1
| 4236 | 11.6 | 350.3 | 4162.9 | 636.9 | -175.2
| 4322 | 11.2 | 348 | 4247.2 | 653.6 | -178.4
| 4407 | 9.8 | 347.7 | 4330.8 | 668.8 | -181.7
| 4493 | 9.1 | 343.7 | 4415.6 | 682.4 | -185.1
| 4578 | 8.5 | 344.5 | 4499.6 | 694.9 | -188.7
| 4664 | 8.1 | 345.8 | 4584.7 | 706.9 | -191.9
| 4749 | 7.1 | 341.4 | 4669 | 717.7 | -195
| 4835 | 5.6 | 326.4 | 4754.4 | 726.3 | -199
| 4920 | 4.1 | 331.1 | 4839.1 | 732.4 | -202.8
| 5006 | 2.3 | 357.3 | 4925 | 736.8 | -204.4
| 5080.9 | 0.68 | 61.4 | 4999.8 | 738.5 | -204
| 5091 | 0.7 | 85 | 5010 | 738.5 | -203.9
| 5177 | 0.3 | 110.5 | 5096 | 738.5 | -203.2
| 5262 | 0.1 | 175.5 | 5181 | 738.4 | -203
| 5348 | 0.3 | 227.6 | 5267 | 738.1 | -203.1
| 5433 | 0.6 | 243 | 5352 | 737.8 | -203.7
| 5519 | 0.7 | 238 | 5438 | 737.3 | -204.6
| 5605 | 1 | 235.7 | 5523.9 | 736.6 | -205.6
| 5690 | 1.4 | 238.7 | 5608.9 | 735.6 | -207.1
| 5776 | 1.9 | 239.2 | 5694.9 | 734.4 | -209.2
| 5861 | 1.7 | 242.3 | 5779.8 | 733.1 | -211.6
| 5947 | 1.5 | 252.2 | 5865.8 | 732.1 | -213.8
| 6032 | 1.1 | 274.1 | 5950.8 | 731.8 | -215.6
| 6118 | 1.3 | 269 | 6036.8 | 731.9 | -217.4
| 6203 | 1.3 | 263 | 6121.8 | 731.7 | -219.4
| 6289 | 1.1 | 250.7 | 6207.7 | 731.3 | -221.1
| 6374 | 1.6 | 267.4 | 6292.7 | 731 | -223.1
| 6460 | 1.2 | 280 | 6378.7 | 731.1 | -225.2
| 6545 | 1.6 | 274.3 | 6463.7 | 731.4 | -227.2
| 6631 | 1.9 | 278.3 | 6549.6 | 731.7 | -229.8
| 6716 | 2.5 | 277.9 | 6634.6 | 732.1 | -233
| 6802 | 1.5 | 283.6 | 6720.5 | 732.6 | -236
| 6887 | 1.6 | 281.3 | 6805.5 | 733.1 | -238.2
| 6973 | 2.4 | 276.1 | 6891.4 | 733.6 | -241.2
| 7058 | 2.8 | 273.7 | 6976.3 | 733.9 | -245.1
| 7143 | 3 | 272.4 | 7061.2 | 734.1 | -249.4
| 7229 | 3.7 | 270.1 | 7147.1 | 734.2 | -254.4
| 7315 | 4.7 | 278 | 7232.8 | 734.7 | -260.6
| 7400 | 4.1 | 276.3 | 7317.6 | 735.5 | -267.1
| 7463.1 | 1.59 | 246.51 | 7380.6 | 735.4 | -270.2
| 7467 | 1.48 | 241.58 | 7384.6 | 735.4 | -270.3
| 7480 | 1.2 | 219.5 | 7397.5 | 735.2 | -270.5
| 7525 | 1 | 220 | 7442.5 | 734.5 | -271

## Lookup (hidden)
North Reference | RetunValue | Grid Type | ReturnValue | Deviation Indicator | ReturnValue
| 3 |  | 5 |  | 2
True |  | SPCS-Colorado Central-NAD27 |  | Directional
Grid |  | SPCS-Colorado Central-NAD83 |  | High Angle
|  | SPCS-Colorado North-NAD27 |  | Horizontal
SPCS-Colorado North-NAD83
SPCS-Colorado South-NAD27
SPCS-Colorado South-NAD83
UTM-Zone 12 NAD27
UTM-Zone 12 NAD83
UTM-Zone 13 NAD27
UTM-Zone 13 NAD83