## Data
Header Information | measured depth (ft) | inclination (°) | azimuth (°) | true vertical depth (ft) | northing +N/-S (ft) | easting +E/-W (ft)
Operator Name | 0 | 0 | 0 | 0 | 0 | 0
Noble Energy | 132 | 0.7 | 359.2 | 132 | 0.8 | 0
Operator Number | 247 | 1.6 | 339 | 247 | 3 | -0.6
100322 | 375 | 1.4 | 341.1 | 374.9 | 6.2 | -1.7
Well Name and Number | 503 | 1.5 | 342.4 | 502.9 | 9.2 | -2.8
Harper USX EE27-01D | 643 | 1.5 | 334.6 | 642.8 | 12.6 | -4.1
API Number (if available) | 766 | 2.1 | 338.4 | 765.8 | 16.2 | -5.6
05-123-33622 | 852 | 3.3 | 354.5 | 851.7 | 20.1 | -6.4
Location: QQ SEC TWP RGE | 938 | 5.2 | 359.2 | 937.4 | 26.5 | -6.7
SENE 27 7N 65W | 1023 | 6.9 | 354 | 1022 | 35.4 | -7.3
Citing Type: Planned or Actual | 1109 | 8.7 | 354.9 | 1107.2 | 47 | -8.4
Actual | 1194 | 9.7 | 356.7 | 1191.1 | 60.6 | -9.4
Deviation Indicator | 1280 | 11.4 | 352.5 | 1275.6 | 76.2 | -10.9
Directional | 1366 | 12.6 | 353.3 | 1359.7 | 94 | -13.1
North Reference | 1451 | 14.6 | 353.4 | 1442.3 | 113.8 | -15.5
True | 1537 | 16.6 | 349.2 | 1525.2 | 136.7 | -19
Grid Type | 1622 | 17.9 | 352.3 | 1606.4 | 161.5 | -23
#VALUE! | 1708 | 19.8 | 351.2 | 1687.7 | 189 | -27
| 1794 | 19.6 | 350.5 | 1768.7 | 217.7 | -31.6
| 1879 | 20.2 | 349.8 | 1848.6 | 246.2 | -36.6
| 1965 | 20.5 | 350.5 | 1929.3 | 275.6 | -41.7
| 2050 | 21.7 | 351.3 | 2008.6 | 305.8 | -46.5
| 2136 | 23.3 | 351.7 | 2088 | 338.4 | -51.4
| 2222 | 25.3 | 349.1 | 2166.4 | 373.3 | -57.3
| 2307 | 26.3 | 349.6 | 2242.9 | 409.6 | -64.2
| 2393 | 25.8 | 349.7 | 2320.2 | 446.8 | -71
| 2478 | 26.1 | 348 | 2396.6 | 483.3 | -78.1
| 2564 | 25.9 | 348.4 | 2473.9 | 520.2 | -85.9
| 2650 | 25.4 | 347.5 | 2551.4 | 556.6 | -93.6
| 2735 | 25.3 | 350.3 | 2628.3 | 592.3 | -100.6
| 2821 | 26.3 | 348 | 2705.7 | 629 | -107.7
| 2906 | 27.1 | 347.8 | 2781.6 | 666.4 | -115.7
| 2992 | 27.3 | 348 | 2858.1 | 704.8 | -123.9
| 3078 | 27.7 | 343.7 | 2934.4 | 743.3 | -133.6
| 3163 | 26.9 | 343.6 | 3009.9 | 780.7 | -144.6
| 3249 | 27.3 | 344.8 | 3086.5 | 818.4 | -155.3
| 3334 | 26.1 | 348.8 | 3162.4 | 855.5 | -164
| 3420 | 26.4 | 347.2 | 3239.6 | 892.8 | -171.9
| 3506 | 26.5 | 350.4 | 3316.6 | 930.3 | -179.4
| 3591 | 27.8 | 347 | 3392.2 | 968.3 | -187
| 3677 | 26 | 350.2 | 3468.9 | 1006.5 | -194.7
| 3762 | 24.6 | 349.1 | 3545.7 | 1042.2 | -201.2
| 3848 | 24.4 | 353.8 | 3624 | 1077.4 | -206.5
| 3934 | 25 | 351.9 | 3702.1 | 1113.1 | -211
| 4019 | 24.3 | 349.1 | 3779.4 | 1148 | -216.9
| 4105 | 25.3 | 351.8 | 3857.5 | 1183.6 | -222.8
| 4190 | 27.3 | 350.7 | 3933.7 | 1220.8 | -228.6
| 4276 | 28.9 | 348.8 | 4009.5 | 1260.7 | -235.8
| 4362 | 30.2 | 348.4 | 4084.3 | 1302.2 | -244.2
| 4447 | 31.5 | 350.8 | 4157.3 | 1345.1 | -252
| 4533 | 32 | 350.4 | 4230.4 | 1389.8 | -259.4
| 4618 | 30.1 | 350.5 | 4303.3 | 1433 | -266.7
| 4704 | 28.4 | 349.3 | 4378.3 | 1474.4 | -274
| 4790 | 27.4 | 347.4 | 4454.3 | 1513.8 | -282.2
| 4875 | 26 | 348.5 | 4530.2 | 1551.1 | -290.1
| 4961 | 23.8 | 350.2 | 4608.2 | 1586.7 | -296.9
| 5046 | 23.3 | 350.8 | 4686.2 | 1620.2 | -302.5
| 5132 | 21.4 | 347.6 | 4765.7 | 1652.3 | -308.6
| 5218 | 19.1 | 347.4 | 4846.4 | 1681.4 | -315
| 5303 | 17.7 | 345 | 4927 | 1707.4 | -321.4
| 5389 | 16 | 343.7 | 5009.3 | 1731.4 | -328.1
| 5474 | 14.2 | 342.6 | 5091.4 | 1752.6 | -334.5
| 5560 | 13.3 | 342.7 | 5174.9 | 1772.1 | -340.6
| 5646 | 11.2 | 343.1 | 5259 | 1789.6 | -346
| 5731 | 8.4 | 339.7 | 5342.7 | 1803.3 | -350.5
| 5817 | 6.4 | 339 | 5428 | 1813.7 | -354.4
| 5902 | 5.4 | 342.9 | 5512.5 | 1821.9 | -357.3
| 5988 | 4.5 | 348.7 | 5598.2 | 1829.1 | -359.1
| 6074 | 2.5 | 338.8 | 5684.1 | 1834.1 | -360.5
| 6159 | 1.6 | 337.5 | 5769 | 1837 | -361.6
| 6245 | 0.6 | 291.3 | 5855 | 1838.2 | -362.5
| 6416 | 0.6 | 324.4 | 6026 | 1839.3 | -363.8
| 6490 | 0.72 | 331.98 | 6100 | 1840 | -364.3
| 6587 | 0.9 | 338.6 | 6197 | 1841.3 | -364.8
| 6758 | 1.5 | 334.1 | 6367.9 | 1844.5 | -366.3
| 6930 | 1 | 267 | 6539.9 | 1846.5 | -368.8
| 7101 | 0.4 | 265.1 | 6710.9 | 1846.3 | -370.9
| 7272 | 0.3 | 319.3 | 6881.9 | 1846.6 | -371.8
| 7300.9 | 0.29 | 331.47 | 6910.8 | 1846.8 | -371.8
| 7301.1 | 0.29 | 331.56 | 6911 | 1846.8 | -371.8
| 7443 | 0.4 | 22.4 | 7052.9 | 1847.5 | -371.8
| 7614 | 0.7 | 1.2 | 7223.9 | 1849.1 | -371.6
| 7701 | 0.7 | 10.3 | 7310.9 | 1850.2 | -371.5
| 7751 | 0.7 | 10.3 | 7360.9 | 1850.8 | -371.4

## Lookup (hidden)
North Reference | RetunValue | Grid Type | ReturnValue | Deviation Indicator | ReturnValue
| 2 |  | 0 |  | 2
True |  | SPCS-Colorado Central-NAD27 |  | Directional
Grid |  | SPCS-Colorado Central-NAD83 |  | High Angle
|  | SPCS-Colorado North-NAD27 |  | Horizontal
SPCS-Colorado North-NAD83
SPCS-Colorado South-NAD27
SPCS-Colorado South-NAD83
UTM-Zone 12 NAD27
UTM-Zone 12 NAD83
UTM-Zone 13 NAD27
UTM-Zone 13 NAD83