## Data
Header Information | measured depth (ft) | inclination (°) | azimuth (°) | true vertical depth (ft) | northing +N/-S (ft) | easting +E/-W (ft)
Operator Name | 0 | 0 | 0 | 0 | 0 | 0
Petroleum Development Corporation | 156 | 0.4 | 136.4 | 155.9987 | -0.39434 | 0.37553
Operator Number | 245 | 1.1 | 241.3 | 244.9931 | -1.0296 | -0.15959
69175 | 337 | 3.4 | 257 | 336.9166 | -2.0675 | -3.5928
Well Name and Number | 429 | 5.2 | 257.6 | 428.6539 | -3.5766 | -10.3234
Ryland 20YD | 521 | 7.3 | 247.2 | 520.1048 | -6.7373 | -19.7849
API Number (if available) | 614 | 8.7 | 242.4 | 612.1985 | -12.2859 | -31.4656
123-31999 | 643 | 9 | 239.5 | 640.8533 | -14.4533 | -35.3638
Location: QQ SEC TWP RGE | 735 | 8.9 | 233.3 | 731.7353 | -22.3589 | -47.2703
NESW Sec 21 T4N R67W | 828 | 13.3 | 235 | 822.9734 | -32.7991 | -61.8082
Citing Type: Planned or Actual | 921 | 15.9 | 230.9 | 912.965 | -46.9719 | -80.4608
Actual | 1014 | 17.7 | 230 | 1001.9922 | -64.095 | -101.1787
Deviation Indicator | 1108 | 19.1 | 230.7 | 1091.1845 | -83.022 | -124.0273
Directional | 1201 | 20.7 | 229.7 | 1178.6287 | -103.2917 | -148.3391
North Reference | 1294 | 21.5 | 228.6 | 1265.393 | -125.1934 | -173.6589
True | 1387 | 22.7 | 228.6 | 1351.5586 | -148.3315 | -199.904
Grid Type | 1479 | 22.6 | 230.8 | 1436.4646 | -171.2441 | -226.9193
#VALUE! | 1573 | 25 | 227.5 | 1522.4683 | -196.0838 | -255.5663
| 1666 | 25.9 | 228.3 | 1606.4431 | -222.8726 | -285.221
| 1759 | 25.2 | 229.2 | 1690.3483 | -249.3216 | -315.3742
| 1853 | 25.6 | 230.3 | 1775.2622 | -275.37 | -346.1482
| 1946 | 24 | 231.6 | 1859.6834 | -299.9538 | -376.4314
| 2039 | 23.9 | 231 | 1944.6762 | -323.5576 | -405.8943
| 2132 | 26 | 229.7 | 2028.993 | -348.6008 | -436.0851
| 2225 | 25.5 | 229.2 | 2112.7578 | -374.866 | -466.7859
| 2318 | 24.7 | 227.9 | 2196.9756 | -400.9742 | -496.3579
| 2411 | 24.3 | 231.2 | 2281.6059 | -425.9928 | -525.6895
| 2503 | 24.9 | 230.8 | 2365.2553 | -450.0953 | -555.4513
| 2597 | 24.4 | 229.3 | 2450.6899 | -475.2638 | -585.5068
| 2689 | 25.1 | 226.2 | 2534.2421 | -501.1629 | -613.9989
| 2783 | 25.1 | 227.2 | 2619.3659 | -528.5088 | -643.0176
| 2876 | 25.1 | 226.4 | 2703.5841 | -555.514 | -671.7752
| 2969 | 24.6 | 225.5 | 2787.9734 | -582.6847 | -699.8664
| 3063 | 25.6 | 227.2 | 2873.0969 | -610.1973 | -728.723
| 3156 | 25.1 | 232.5 | 2957.1525 | -635.8602 | -759.1184
| 3249 | 23.9 | 228.6 | 3041.783 | -660.3292 | -788.902
| 3342 | 23.3 | 227.8 | 3127.0046 | -685.1428 | -816.6592
| 3435 | 24.7 | 232.2 | 3211.9691 | -709.4102 | -845.6419
| 3528 | 23.3 | 231.8 | 3296.9268 | -732.6949 | -875.4509
| 3622 | 24.3 | 232.1 | 3382.9319 | -756.0731 | -905.3231
| 3715 | 23.7 | 233.3 | 3467.8918 | -778.998 | -935.4087
| 3806 | 24.9 | 234.4 | 3550.8284 | -801.0805 | -965.65
| 3900 | 23.7 | 231.4 | 3636.502 | -824.3878 | -996.5066
| 3993 | 25.9 | 232 | 3720.9203 | -848.5563 | -1027.123
| 4086 | 26.6 | 230.3 | 3804.3301 | -874.3615 | -1059.1489
| 4179 | 28.2 | 232 | 3886.8956 | -901.1917 | -1092.4865
| 4273 | 27.3 | 232.9 | 3970.0839 | -927.8692 | -1127.1822
| 4366 | 25.5 | 231.6 | 4053.3824 | -953.1708 | -1159.8839
| 4459 | 25.3 | 232.2 | 4137.3927 | -977.7853 | -1191.2747
| 4552 | 26.9 | 232.3 | 4220.9065 | -1002.8321 | -1223.6248
| 4646 | 25 | 230.8 | 4305.4261 | -1028.3925 | -1255.8458
| 4739 | 25.7 | 229.3 | 4389.4715 | -1053.9633 | -1286.3634
| 4832 | 26.3 | 228.5 | 4473.0592 | -1080.7651 | -1317.0822
| 4925 | 23.8 | 229.8 | 4557.3054 | -1106.5331 | -1346.8503
| 5018 | 25.2 | 231.7 | 4641.9311 | -1130.9175 | -1376.7224
| 5112 | 24.8 | 230.8 | 4727.1241 | -1155.7804 | -1407.7047
| 5205 | 23.6 | 224.6 | 4811.9637 | -1181.3682 | -1435.8967
| 5299 | 21.7 | 225.9 | 4898.7104 | -1206.8622 | -1461.5909
| 5393 | 19.3 | 232.3 | 4986.7624 | -1228.4613 | -1486.3683
| 5486 | 17.7 | 232.7 | 5074.9536 | -1246.4281 | -1509.7761
| 5579 | 17 | 231.8 | 5163.7218 | -1263.403 | -1531.7064
| 5672 | 15 | 231.1 | 5253.1147 | -1279.3697 | -1551.7587
| 5765 | 13.7 | 230.4 | 5343.2112 | -1293.9478 | -1569.6113
| 5858 | 11.5 | 230.4 | 5433.9659 | -1306.8786 | -1585.242
| 5952 | 9 | 234.2 | 5526.4595 | -1317.1541 | -1598.4275
| 6045 | 8 | 237.8 | 5618.4374 | -1324.858 | -1609.8039
| 6139 | 6 | 235.5 | 5711.7322 | -1331.1269 | -1619.3887
| 6232 | 4.7 | 230.1 | 5804.3257 | -1336.3242 | -1626.3178
| 6325 | 3.3 | 232.9 | 5897.0969 | -1340.3831 | -1631.376
| 6418 | 2.5 | 232.9 | 5989.9771 | -1343.2212 | -1635.1287
| 6511 | 1.9 | 229.3 | 6082.9081 | -1345.4501 | -1637.9153
| 6604 | 1.7 | 224.9 | 6175.8621 | -1347.4326 | -1640.0578
| 6697 | 1.3 | 240.6 | 6268.8304 | -1348.9276 | -1641.9507
| 6790 | 0.9 | 232.2 | 6361.8132 | -1349.8932 | -1643.4469
| 6884 | 1 | 217.7 | 6455.8004 | -1350.9947 | -1644.5319
| 6977 | 0.9 | 221.2 | 6548.7876 | -1352.1863 | -1645.5092
| 7070 | 0.7 | 217.4 | 6641.7783 | -1353.1872 | -1646.3354
| 7163 | 0.8 | 233 | 6734.7703 | -1354.0292 | -1647.1989
| 7256 | 0.5 | 231.9 | 6827.7643 | -1354.6703 | -1648.0368
| 7350 | 0.7 | 235.4 | 6921.759 | -1355.2495 | -1648.8322
| 7443 | 0.4 | 221.3 | 7014.7546 | -1355.8159 | -1649.514
| 7536 | 0.4 | 268.6 | 7107.7526 | -1356.0677 | -1650.0528
| 7629 | 0.3 | 180.1 | 7200.7514 | -1356.3191 | -1650.3778
| 7722 | 0.2 | 208.5 | 7293.7505 | -1356.7053 | -1650.4557
| 7815 | 0.3 | 126.8 | 7386.7498 | -1356.9937 | -1650.3382
| 7893 | 0.3 | 126.8 | 7464.7487 | -1357.2384 | -1650.0111

## Lookup (hidden)
North Reference | RetunValue | Grid Type | ReturnValue | Deviation Indicator | ReturnValue
| 2 |  | 0 |  | 2
True |  | SPCS-Colorado Central-NAD27 |  | Directional
Grid |  | SPCS-Colorado Central-NAD83 |  | High Angle
|  | SPCS-Colorado North-NAD27 |  | Horizontal
SPCS-Colorado North-NAD83
SPCS-Colorado South-NAD27
SPCS-Colorado South-NAD83
UTM-Zone 12 NAD27
UTM-Zone 12 NAD83
UTM-Zone 13 NAD27
UTM-Zone 13 NAD83