## Data
Header Information | measured depth (ft) | inclination (°) | azimuth (°) | true vertical depth (ft) | northing +N/-S (ft) | easting +E/-W (ft)
Operator Name | 0 | 0 | 0 | 0 | 0 | 0
Noble Energy | 705 | 1.24 | 5.8 | 704.94 | 7.6 | 0.77
Operator Number | 797 | 1.37 | 358.34 | 796.92 | 9.69 | 0.84
100322 | 888 | 1.36 | 9.89 | 887.9 | 11.84 | 1
Well Name and Number | 979 | 1.45 | 11.04 | 978.87 | 14.04 | 1.4
Wells Ranch AE30-68HN | 1161 | 2.33 | 290.02 | 1160.79 | 17.57 | -1.64
API Number (if available) | 1255 | 1.94 | 275.05 | 1254.73 | 18.36 | -5.02
05-123-33322 | 1350 | 1.6 | 288.3 | 1349.68 | 18.92 | -7.88
Location: QQ SEC TWP RGE | 1445 | 1.77 | 294.3 | 1444.64 | 19.94 | -10.48
NWNW 29 6N 62W | 1539 | 3.47 | 266.54 | 1538.54 | 20.36 | -14.64
Citing Type: Planned or Actual | 1634 | 4.13 | 258.94 | 1633.33 | 19.53 | -20.87
Actual | 1728 | 3.54 | 259.85 | 1727.12 | 18.37 | -27.06
Deviation Indicator | 1823 | 5.67 | 262.64 | 1821.81 | 17.25 | -34.61
Horizontal | 1917 | 5.52 | 261.98 | 1915.36 | 16.03 | -43.7
North Reference | 2012 | 6.32 | 256.08 | 2009.86 | 14.13 | -53.3
Grid | 2106 | 5.08 | 252.66 | 2103.39 | 11.65 | -62.29
Grid Type | 2201 | 4.88 | 254.22 | 2198.03 | 9.29 | -70.19
SPCS-Colorado North-NAD83 | 2297 | 4.44 | 252.92 | 2293.71 | 7.09 | -77.67
| 2392 | 2 | 223.89 | 2388.56 | 4.82 | -82.34
| 2491 | 0.62 | 218.5 | 2487.53 | 3.16 | -83.87
| 2586 | 0.44 | 211.05 | 2582.53 | 2.44 | -84.37
| 2872 | 0.31 | 12.82 | 2868.53 | 2.25 | -84.77
| 3159 | 0.86 | 14.84 | 3155.51 | 5.07 | -84.05
| 3446 | 0.37 | 341.21 | 3442.5 | 8.04 | -83.8
| 3731 | 0.81 | 180.05 | 3727.49 | 6.9 | -84.11
| 4019 | 1.05 | 172.85 | 4015.45 | 2.25 | -83.78
| 4400 | 1.66 | 212.82 | 4396.35 | -5.84 | -86.34
| 4690 | 1.13 | 231.76 | 4686.26 | -11.14 | -90.86
| 4879 | 1.63 | 248.05 | 4875.21 | -13.29 | -94.81
| 5070 | 1.16 | 280.51 | 5066.16 | -13.96 | -99.23
| 5166 | 0.81 | 278.41 | 5162.14 | -13.68 | -100.85
| 5453 | 0.43 | 32.5 | 5449.13 | -12.48 | -102.29
| 5723 | 0.38 | 106.95 | 5719.13 | -11.89 | -100.88
| 5784 | 0.34 | 108.24 | 5780.12 | -12.01 | -100.52
| 5878 | 3.98 | 281.55 | 5874.05 | -11.44 | -103.45
| 5903 | 6.45 | 277.09 | 5898.95 | -11.09 | -105.7
| 5935 | 9.14 | 278.28 | 5930.65 | -10.5 | -110
| 5983 | 13.58 | 277.99 | 5977.7 | -9.17 | -119.36
| 6031 | 17.7 | 277.57 | 6023.91 | -7.43 | -132.17
| 6078 | 22.04 | 275.5 | 6068.1 | -5.64 | -148.04
| 6126 | 24.95 | 271.66 | 6112.12 | -4.48 | -167.13
| 6174 | 27.62 | 268.32 | 6155.16 | -4.51 | -188.38
| 6222 | 31.19 | 268.2 | 6196.96 | -5.23 | -211.93
| 6270 | 34.16 | 268.37 | 6237.36 | -6.01 | -237.83
| 6317 | 38.88 | 269.48 | 6275.12 | -6.51 | -265.79
| 6365 | 42.28 | 269.55 | 6311.57 | -6.78 | -297.01
| 6413 | 47.4 | 269.97 | 6345.6 | -6.91 | -330.85
| 6458 | 51.58 | 267.67 | 6374.82 | -7.64 | -365.04
| 6509 | 55.01 | 266.54 | 6405.3 | -9.71 | -405.87
| 6556 | 58.24 | 266.14 | 6431.15 | -12.22 | -445.03
| 6604 | 61.17 | 266.35 | 6455.37 | -14.93 | -486.38
| 6653 | 62.89 | 266.19 | 6478.35 | -17.75 | -529.57
| 6700 | 68.54 | 267.32 | 6497.68 | -20.16 | -572.32
| 6750 | 74.03 | 267.94 | 6513.71 | -22.12 | -619.62
| 6795 | 77.76 | 269.3 | 6524.68 | -23.16 | -663.24
| 6845 | 80.17 | 269.1 | 6534.25 | -23.85 | -712.3
| 6948 | 87.28 | 268.63 | 6545.5 | -25.88 | -814.6
| 7045 | 88.27 | 268.9 | 6549.26 | -27.97 | -911.5
| 7140 | 89.57 | 268.76 | 6551.05 | -29.91 | -1006.47
| 7235 | 91.67 | 268.5 | 6550.03 | -32.18 | -1101.43
| 7331 | 90.31 | 269.44 | 6548.37 | -33.91 | -1197.39
| 7427 | 92.04 | 269.37 | 6546.4 | -34.9 | -1293.37
| 7522 | 90.8 | 270.45 | 6544.04 | -35.05 | -1388.33
| 7617 | 89.81 | 271.3 | 6543.54 | -33.6 | -1483.32
| 7713 | 90.12 | 271.79 | 6543.6 | -31.01 | -1579.28
| 7809 | 90.43 | 272.25 | 6543.14 | -27.63 | -1675.22
| 7905 | 92.59 | 272.43 | 6540.61 | -23.71 | -1771.1
| 8000 | 91.85 | 272.36 | 6536.93 | -19.74 | -1865.95
| 8096 | 89.69 | 271.37 | 6535.64 | -16.62 | -1961.88
| 8191 | 89.51 | 272.11 | 6536.3 | -13.74 | -2056.84
| 8287 | 91.11 | 272.31 | 6535.78 | -10.03 | -2152.76
| 8383 | 91.24 | 270.72 | 6533.81 | -7.5 | -2248.7
| 8478 | 88.33 | 269.98 | 6534.17 | -6.92 | -2343.69
| 8574 | 88.95 | 267.09 | 6536.45 | -9.37 | -2439.62
| 8670 | 89.63 | 265.62 | 6537.64 | -15.47 | -2535.42
| 8765 | 90.31 | 264.5 | 6537.69 | -23.65 | -2630.06
| 8860 | 92.29 | 264.61 | 6535.53 | -32.66 | -2724.6
| 8956 | 90.49 | 263.9 | 6533.2 | -42.27 | -2820.09
| 9051 | 89.75 | 264.75 | 6533 | -51.67 | -2914.62
| 9146 | 91.85 | 264.95 | 6531.68 | -60.19 | -3009.22
| 9242 | 90.99 | 266.12 | 6529.3 | -67.66 | -3104.9
| 9337 | 89.32 | 266.61 | 6529.04 | -73.69 | -3199.7
| 9433 | 90.43 | 267.12 | 6529.25 | -78.94 | -3295.56
| 9528 | 89.94 | 266.72 | 6528.94 | -84.04 | -3390.42
| 9624 | 88.76 | 264.2 | 6530.03 | -91.64 | -3486.1
| 9720 | 89.63 | 263.93 | 6531.38 | -101.56 | -3581.58
| 9815 | 91.24 | 265.89 | 6530.66 | -109.99 | -3676.19
| 9911 | 91.91 | 266.42 | 6528.02 | -116.43 | -3771.94
| 10007 | 92.04 | 266.76 | 6524.71 | -122.13 | -3867.71
| 10103 | 92.53 | 266.82 | 6520.89 | -127.5 | -3963.49
| 10199 | 91.73 | 266.38 | 6517.32 | -133.19 | -4059.25
| 10294 | 92.04 | 265.66 | 6514.19 | -139.78 | -4153.97
| 10390 | 91.11 | 266.38 | 6511.56 | -146.44 | -4249.7
| 10486 | 89.69 | 266.34 | 6510.89 | -152.54 | -4345.5
| 10582 | 91.11 | 266.09 | 6510.21 | -158.88 | -4441.29
| 10677 | 91.36 | 265.62 | 6508.17 | -165.74 | -4536.02
| 10772 | 90.43 | 264.14 | 6506.68 | -174.22 | -4630.62
| 10868 | 90.68 | 262.86 | 6505.75 | -185.08 | -4726
| 10998 | 93.4 | 262.55 | 6501.13 | -201.58 | -4854.85

## Lookup (hidden)
North Reference | RetunValue | Grid Type | ReturnValue | Deviation Indicator | ReturnValue
| 3 |  | 5 |  | 4
True |  | SPCS-Colorado Central-NAD27 |  | Directional
Grid |  | SPCS-Colorado Central-NAD83 |  | High Angle
|  | SPCS-Colorado North-NAD27 |  | Horizontal
SPCS-Colorado North-NAD83
SPCS-Colorado South-NAD27
SPCS-Colorado South-NAD83
UTM-Zone 12 NAD27
UTM-Zone 12 NAD83
UTM-Zone 13 NAD27
UTM-Zone 13 NAD83