## Data
Header Information | measured depth (ft) | inclination (°) | azimuth (°) | true vertical depth (ft) | northing +N/-S (ft) | easting +E/-W (ft)
Operator Name | 0 | 0 | 0 | 0 | 0 | 0
NOBLE ENERGY INC | 400 | 0 | 0 | 400 | 0 | 0
Operator Number | 440 | 0.8 | 270 | 440 | 0 | -0.28
| 480 | 1.6 | 270 | 479.99 | 0 | -1.12
Well Name and Number | 520 | 2.4 | 270 | 519.96 | 0 | -2.51
REI H09-31D | 560 | 3.2 | 270 | 559.92 | 0 | -4.47
API Number (if available) | 600 | 4 | 270 | 599.84 | 0 | -6.98
| 640 | 4.8 | 270 | 639.72 | 0 | -10.05
Location: QQ SEC TWP RGE | 680 | 5.6 | 270 | 679.55 | 0 | -13.67
CE1/2NW S09-3N-65W | 700 | 6 | 270 | 699.45 | 0 | -15.69
Citing Type: Planned or Actual | 720 | 6 | 270 | 719.34 | 0 | -17.78
PLANNED | 760 | 6 | 270 | 759.12 | 0 | -21.97
Deviation Indicator | 800 | 6 | 270 | 798.9 | 0 | -26.15
Directional | 840 | 6 | 270 | 838.69 | 0 | -30.33
North Reference | 880 | 6 | 270 | 878.47 | 0 | -34.51
Grid | 920 | 6 | 270 | 918.25 | 0 | -38.69
Grid Type | 960 | 6 | 270 | 958.03 | 0 | -42.87
SPCS-Colorado North-NAD83 | 1000 | 6 | 270 | 997.81 | 0 | -47.05
| 1040 | 6 | 270 | 1037.59 | 0 | -51.23
| 1080 | 6 | 270 | 1077.37 | 0 | -55.41
| 1100 | 6 | 270 | 1097.26 | 0 | -57.51
| 1120 | 6.397 | 270.471 | 1117.14 | 0.01 | -59.66
| 1160 | 7.191 | 271.259 | 1156.86 | 0.08 | -64.4
| 1200 | 7.987 | 271.89 | 1196.51 | 0.23 | -69.68
| 1240 | 8.783 | 272.408 | 1236.08 | 0.45 | -75.51
| 1280 | 9.58 | 272.84 | 1275.57 | 0.74 | -81.88
| 1320 | 10.378 | 273.206 | 1314.97 | 1.11 | -88.8
| 1360 | 11.176 | 273.52 | 1354.26 | 1.55 | -96.27
| 1400 | 11.974 | 273.794 | 1393.45 | 2.06 | -104.28
| 1440 | 12.772 | 274.033 | 1432.52 | 2.65 | -112.83
| 1480 | 13.571 | 274.245 | 1471.46 | 3.3 | -121.92
| 1520 | 14.369 | 274.433 | 1510.28 | 4.04 | -131.55
| 1560 | 15.168 | 274.602 | 1548.96 | 4.84 | -141.71
| 1600 | 15.967 | 274.755 | 1587.49 | 5.72 | -152.41
| 1640 | 16.766 | 274.893 | 1625.87 | 6.66 | -163.64
| 1680 | 17.565 | 275.019 | 1664.09 | 7.68 | -175.41
| 1720 | 18.365 | 275.135 | 1702.14 | 8.78 | -187.7
| 1760 | 19.164 | 275.241 | 1740.01 | 9.94 | -200.51
| 1765.42 | 19.272 | 275.255 | 1745.13 | 10.1 | -202.29
| 1800 | 19.272 | 275.255 | 1777.77 | 11.15 | -213.65
| 1840 | 19.272 | 275.255 | 1815.53 | 12.36 | -226.8
| 1880 | 19.272 | 275.255 | 1853.29 | 13.57 | -239.94
| 1920 | 19.272 | 275.255 | 1891.05 | 14.78 | -253.09
| 1960 | 19.272 | 275.255 | 1928.8 | 15.98 | -266.24
| 2000 | 19.272 | 275.255 | 1966.56 | 17.19 | -279.39
| 2040 | 19.272 | 275.255 | 2004.32 | 18.4 | -292.53
| 2080 | 19.272 | 275.255 | 2042.08 | 19.61 | -305.68
| 2120 | 19.272 | 275.255 | 2079.84 | 20.82 | -318.83
| 2160 | 19.272 | 275.255 | 2117.6 | 22.03 | -331.97
| 2200 | 19.272 | 275.255 | 2155.36 | 23.24 | -345.12
| 2240 | 19.272 | 275.255 | 2193.11 | 24.45 | -358.27
| 2280 | 19.272 | 275.255 | 2230.87 | 25.66 | -371.41
| 2320 | 19.272 | 275.255 | 2268.63 | 26.87 | -384.56
| 2360 | 19.272 | 275.255 | 2306.39 | 28.08 | -397.71
| 2400 | 19.272 | 275.255 | 2344.15 | 29.28 | -410.85
| 2440 | 19.272 | 275.255 | 2381.91 | 30.49 | -424
| 2480 | 19.272 | 275.255 | 2419.66 | 31.7 | -437.15
| 2520 | 19.272 | 275.255 | 2457.42 | 32.91 | -450.29
| 2560 | 19.272 | 275.255 | 2495.18 | 34.12 | -463.44
| 2600 | 19.272 | 275.255 | 2532.94 | 35.33 | -476.59
| 2640 | 19.272 | 275.255 | 2570.7 | 36.54 | -489.73
| 2680 | 19.272 | 275.255 | 2608.46 | 37.75 | -502.88
| 2720 | 19.272 | 275.255 | 2646.22 | 38.96 | -516.03
| 2760 | 19.272 | 275.255 | 2683.97 | 40.17 | -529.17
| 2800 | 19.272 | 275.255 | 2721.73 | 41.38 | -542.32
| 2840 | 19.272 | 275.255 | 2759.49 | 42.58 | -555.47
| 2880 | 19.272 | 275.255 | 2797.25 | 43.79 | -568.61
| 2920 | 19.272 | 275.255 | 2835.01 | 45 | -581.76
| 2960 | 19.272 | 275.255 | 2872.77 | 46.21 | -594.91
| 3000 | 19.272 | 275.255 | 2910.52 | 47.42 | -608.05
| 3040 | 19.272 | 275.255 | 2948.28 | 48.63 | -621.2
| 3080 | 19.272 | 275.255 | 2986.04 | 49.84 | -634.35
| 3120 | 19.272 | 275.255 | 3023.8 | 51.05 | -647.5
| 3160 | 19.272 | 275.255 | 3061.56 | 52.26 | -660.64
| 3200 | 19.272 | 275.255 | 3099.32 | 53.47 | -673.79
| 3240 | 19.272 | 275.255 | 3137.07 | 54.68 | -686.94
| 3280 | 19.272 | 275.255 | 3174.83 | 55.88 | -700.08
| 3320 | 19.272 | 275.255 | 3212.59 | 57.09 | -713.23
| 3360 | 19.272 | 275.255 | 3250.35 | 58.3 | -726.38
| 3400 | 19.272 | 275.255 | 3288.11 | 59.51 | -739.52
| 3440 | 19.272 | 275.255 | 3325.87 | 60.72 | -752.67
| 3480 | 19.272 | 275.255 | 3363.63 | 61.93 | -765.82
| 3520 | 19.272 | 275.255 | 3401.38 | 63.14 | -778.96
| 3560 | 19.272 | 275.255 | 3439.14 | 64.35 | -792.11
| 3600 | 19.272 | 275.255 | 3476.9 | 65.56 | -805.26
| 3640 | 19.272 | 275.255 | 3514.66 | 66.77 | -818.4
| 3680 | 19.272 | 275.255 | 3552.42 | 67.98 | -831.55
| 3720 | 19.272 | 275.255 | 3590.18 | 69.18 | -844.7
| 3760 | 19.272 | 275.255 | 3627.93 | 70.39 | -857.84
| 3800 | 19.272 | 275.255 | 3665.69 | 71.6 | -870.99
| 3840 | 19.272 | 275.255 | 3703.45 | 72.81 | -884.14
| 3880 | 19.272 | 275.255 | 3741.21 | 74.02 | -897.28
| 3920 | 19.272 | 275.255 | 3778.97 | 75.23 | -910.43
| 3960 | 19.272 | 275.255 | 3816.73 | 76.44 | -923.58
| 4000 | 19.272 | 275.255 | 3854.49 | 77.65 | -936.72
| 4040 | 19.272 | 275.255 | 3892.24 | 78.86 | -949.87
| 4080 | 19.272 | 275.255 | 3930 | 80.07 | -963.02
| 4120 | 19.272 | 275.255 | 3967.76 | 81.28 | -976.16
| 4160 | 19.272 | 275.255 | 4005.52 | 82.49 | -989.31
| 4200 | 19.272 | 275.255 | 4043.28 | 83.69 | -1002.46
| 4240 | 19.272 | 275.255 | 4081.04 | 84.9 | -1015.61
| 4280 | 19.272 | 275.255 | 4118.79 | 86.11 | -1028.75
| 4320 | 19.272 | 275.255 | 4156.55 | 87.32 | -1041.9
| 4360 | 19.272 | 275.255 | 4194.31 | 88.53 | -1055.05
| 4400 | 19.272 | 275.255 | 4232.07 | 89.74 | -1068.19
| 4440 | 19.272 | 275.255 | 4269.83 | 90.95 | -1081.34
| 4480 | 19.272 | 275.255 | 4307.59 | 92.16 | -1094.49
| 4520 | 19.272 | 275.255 | 4345.35 | 93.37 | -1107.63
| 4560 | 19.272 | 275.255 | 4383.1 | 94.58 | -1120.78
| 4600 | 19.272 | 275.255 | 4420.86 | 95.79 | -1133.93
| 4640 | 19.272 | 275.255 | 4458.62 | 96.99 | -1147.07
| 4680 | 19.272 | 275.255 | 4496.38 | 98.2 | -1160.22
| 4720 | 19.272 | 275.255 | 4534.14 | 99.41 | -1173.37
| 4760 | 19.272 | 275.255 | 4571.9 | 100.62 | -1186.51
| 4800 | 19.272 | 275.255 | 4609.65 | 101.83 | -1199.66
| 4840 | 19.272 | 275.255 | 4647.41 | 103.04 | -1212.81
| 4880 | 19.272 | 275.255 | 4685.17 | 104.25 | -1225.95
| 4920 | 19.272 | 275.255 | 4722.93 | 105.46 | -1239.1
| 4960 | 19.272 | 275.255 | 4760.69 | 106.67 | -1252.25
| 5000 | 19.272 | 275.255 | 4798.45 | 107.88 | -1265.39
| 5040 | 19.272 | 275.255 | 4836.2 | 109.09 | -1278.54
| 5080 | 19.272 | 275.255 | 4873.96 | 110.29 | -1291.69
| 5120 | 19.272 | 275.255 | 4911.72 | 111.5 | -1304.83
| 5160 | 19.272 | 275.255 | 4949.48 | 112.71 | -1317.98
| 5165.27 | 19.272 | 275.255 | 4954.45 | 112.87 | -1319.71
| 5200 | 18.578 | 275.255 | 4987.31 | 113.9 | -1330.93
| 5240 | 17.778 | 275.255 | 5025.31 | 115.05 | -1343.36
| 5280 | 16.978 | 275.255 | 5063.48 | 116.14 | -1355.25
| 5320 | 16.178 | 275.255 | 5101.82 | 117.19 | -1366.62
| 5360 | 15.378 | 275.255 | 5140.31 | 118.18 | -1377.45
| 5400 | 14.578 | 275.255 | 5178.96 | 119.13 | -1387.74
| 5440 | 13.778 | 275.255 | 5217.74 | 120.03 | -1397.5
| 5480 | 12.978 | 275.255 | 5256.65 | 120.87 | -1406.71
| 5520 | 12.178 | 275.255 | 5295.69 | 121.67 | -1415.39
| 5560 | 11.378 | 275.255 | 5334.85 | 122.42 | -1423.52
| 5600 | 10.578 | 275.255 | 5374.12 | 123.12 | -1431.1
| 5640 | 9.778 | 275.255 | 5413.49 | 123.76 | -1438.14
| 5680 | 8.978 | 275.255 | 5452.95 | 124.36 | -1444.63
| 5720 | 8.178 | 275.255 | 5492.5 | 124.91 | -1450.57
| 5760 | 7.378 | 275.255 | 5532.14 | 125.4 | -1455.96
| 5800 | 6.578 | 275.255 | 5571.84 | 125.85 | -1460.8
| 5840 | 5.778 | 275.255 | 5611.61 | 126.24 | -1465.09
| 5880 | 4.978 | 275.255 | 5651.43 | 126.59 | -1468.82
| 5920 | 4.178 | 275.255 | 5691.3 | 126.88 | -1472
| 5960 | 3.378 | 275.255 | 5731.21 | 127.12 | -1474.62
| 6000 | 2.578 | 275.255 | 5771.16 | 127.31 | -1476.69
| 6040 | 1.778 | 275.255 | 5811.13 | 127.45 | -1478.21
| 6080 | 0.978 | 275.255 | 5851.12 | 127.54 | -1479.16
| 6120 | 0.178 | 275.255 | 5891.12 | 127.57 | -1479.57
| 6128.88 | 0 | 0 | 5900 | 127.57 | -1479.58
| 8016.88 | 0 | 0 | 7788 | 127.57 | -1479.58

## Lookup (hidden)
North Reference | RetunValue | Grid Type | ReturnValue | Deviation Indicator | ReturnValue
| 3 |  | 5 |  | 2
True |  | SPCS-Colorado Central-NAD27 |  | Directional
Grid |  | SPCS-Colorado Central-NAD83 |  | High Angle
|  | SPCS-Colorado North-NAD27 |  | Horizontal
SPCS-Colorado North-NAD83
SPCS-Colorado South-NAD27
SPCS-Colorado South-NAD83
UTM-Zone 12 NAD27
UTM-Zone 12 NAD83
UTM-Zone 13 NAD27
UTM-Zone 13 NAD83

## Sheet2
DEPTH
0 | 0 | 0 | 0 | 0 | 0 | 0 | 0
400 | 0 | 0 | 400 | 0 | 0 | 0 | 0
440 | 0.8 | 270 | 440 | 0 | -0.28 | 0.28 | 2
480 | 1.6 | 270 | 479.99 | 0 | -1.12 | 1.11 | 2
520 | 2.4 | 270 | 519.96 | 0 | -2.51 | 2.5 | 2
560 | 3.2 | 270 | 559.92 | 0 | -4.47 | 4.45 | 2
600 | 4 | 270 | 599.84 | 0 | -6.98 | 6.95 | 2
640 | 4.8 | 270 | 639.72 | 0 | -10.05 | 10.01 | 2
680 | 5.6 | 270 | 679.55 | 0 | -13.67 | 13.62 | 2
700 | 6 | 270 | 699.45 | 0 | -15.69 | 15.64 | 2
720 | 6 | 270 | 719.34 | 0 | -17.78 | 17.72 | 0
760 | 6 | 270 | 759.12 | 0 | -21.97 | 21.88 | 0
800 | 6 | 270 | 798.9 | 0 | -26.15 | 26.05 | 0
840 | 6 | 270 | 838.69 | 0 | -30.33 | 30.22 | 0
880 | 6 | 270 | 878.47 | 0 | -34.51 | 34.38 | 0
920 | 6 | 270 | 918.25 | 0 | -38.69 | 38.55 | 0
960 | 6 | 270 | 958.03 | 0 | -42.87 | 42.71 | 0
1000 | 6 | 270 | 997.81 | 0 | -47.05 | 46.88 | 0
1040 | 6 | 270 | 1037.59 | 0 | -51.23 | 51.04 | 0
1080 | 6 | 270 | 1077.37 | 0 | -55.41 | 55.21 | 0
1100 | 6 | 270 | 1097.26 | 0 | -57.51 | 57.29 | 0
1120 | 6.397 | 270.471 | 1117.14 | 0.01 | -59.66 | 59.44 | 2
1160 | 7.191 | 271.259 | 1156.86 | 0.08 | -64.4 | 64.16 | 2
1200 | 7.987 | 271.89 | 1196.51 | 0.23 | -69.68 | 69.44 | 2
1240 | 8.783 | 272.408 | 1236.08 | 0.45 | -75.51 | 75.26 | 2
1280 | 9.58 | 272.84 | 1275.57 | 0.74 | -81.88 | 81.64 | 2
1320 | 10.378 | 273.206 | 1314.97 | 1.11 | -88.8 | 88.57 | 2
1360 | 11.176 | 273.52 | 1354.26 | 1.55 | -96.27 | 96.05 | 2
1400 | 11.974 | 273.794 | 1393.45 | 2.06 | -104.28 | 104.07 | 2
1440 | 12.772 | 274.033 | 1432.52 | 2.65 | -112.83 | 112.64 | 2
1480 | 13.571 | 274.245 | 1471.46 | 3.3 | -121.92 | 121.75 | 2
1520 | 14.369 | 274.433 | 1510.28 | 4.04 | -131.55 | 131.41 | 2
1560 | 15.168 | 274.602 | 1548.96 | 4.84 | -141.71 | 141.61 | 2
1600 | 15.967 | 274.755 | 1587.49 | 5.72 | -152.41 | 152.34 | 2
1640 | 16.766 | 274.893 | 1625.87 | 6.66 | -163.64 | 163.61 | 2
1680 | 17.565 | 275.019 | 1664.09 | 7.68 | -175.41 | 175.42 | 2
1720 | 18.365 | 275.135 | 1702.14 | 8.78 | -187.7 | 187.76 | 2
1760 | 19.164 | 275.241 | 1740.01 | 9.94 | -200.51 | 200.62 | 2
1765.42 | 19.272 | 275.255 | 1745.13 | 10.1 | -202.29 | 202.41 | 2
1800 | 19.272 | 275.255 | 1777.77 | 11.15 | -213.65 | 213.82 | 0
1840 | 19.272 | 275.255 | 1815.53 | 12.36 | -226.8 | 227.02 | 0
1880 | 19.272 | 275.255 | 1853.29 | 13.57 | -239.94 | 240.22 | 0
1920 | 19.272 | 275.255 | 1891.05 | 14.78 | -253.09 | 253.43 | 0
1960 | 19.272 | 275.255 | 1928.8 | 15.98 | -266.24 | 266.63 | 0
2000 | 19.272 | 275.255 | 1966.56 | 17.19 | -279.39 | 279.83 | 0
2040 | 19.272 | 275.255 | 2004.32 | 18.4 | -292.53 | 293.03 | 0
2080 | 19.272 | 275.255 | 2042.08 | 19.61 | -305.68 | 306.23 | 0
2120 | 19.272 | 275.255 | 2079.84 | 20.82 | -318.83 | 319.44 | 0
2160 | 19.272 | 275.255 | 2117.6 | 22.03 | -331.97 | 332.64 | 0
2200 | 19.272 | 275.255 | 2155.36 | 23.24 | -345.12 | 345.84 | 0
2240 | 19.272 | 275.255 | 2193.11 | 24.45 | -358.27 | 359.04 | 0
2280 | 19.272 | 275.255 | 2230.87 | 25.66 | -371.41 | 372.24 | 0
2320 | 19.272 | 275.255 | 2268.63 | 26.87 | -384.56 | 385.45 | 0
2360 | 19.272 | 275.255 | 2306.39 | 28.08 | -397.71 | 398.65 | 0
2400 | 19.272 | 275.255 | 2344.15 | 29.28 | -410.85 | 411.85 | 0
2440 | 19.272 | 275.255 | 2381.91 | 30.49 | -424 | 425.05 | 0
2480 | 19.272 | 275.255 | 2419.66 | 31.7 | -437.15 | 438.25 | 0
2520 | 19.272 | 275.255 | 2457.42 | 32.91 | -450.29 | 451.46 | 0
2560 | 19.272 | 275.255 | 2495.18 | 34.12 | -463.44 | 464.66 | 0
2600 | 19.272 | 275.255 | 2532.94 | 35.33 | -476.59 | 477.86 | 0
2640 | 19.272 | 275.255 | 2570.7 | 36.54 | -489.73 | 491.06 | 0
2680 | 19.272 | 275.255 | 2608.46 | 37.75 | -502.88 | 504.26 | 0
2720 | 19.272 | 275.255 | 2646.22 | 38.96 | -516.03 | 517.47 | 0
2760 | 19.272 | 275.255 | 2683.97 | 40.17 | -529.17 | 530.67 | 0
2800 | 19.272 | 275.255 | 2721.73 | 41.38 | -542.32 | 543.87 | 0
2840 | 19.272 | 275.255 | 2759.49 | 42.58 | -555.47 | 557.07 | 0
2880 | 19.272 | 275.255 | 2797.25 | 43.79 | -568.61 | 570.27 | 0
2920 | 19.272 | 275.255 | 2835.01 | 45 | -581.76 | 583.48 | 0
2960 | 19.272 | 275.255 | 2872.77 | 46.21 | -594.91 | 596.68 | 0
3000 | 19.272 | 275.255 | 2910.52 | 47.42 | -608.05 | 609.88 | 0
3040 | 19.272 | 275.255 | 2948.28 | 48.63 | -621.2 | 623.08 | 0
3080 | 19.272 | 275.255 | 2986.04 | 49.84 | -634.35 | 636.28 | 0
3120 | 19.272 | 275.255 | 3023.8 | 51.05 | -647.5 | 649.49 | 0
3160 | 19.272 | 275.255 | 3061.56 | 52.26 | -660.64 | 662.69 | 0
3200 | 19.272 | 275.255 | 3099.32 | 53.47 | -673.79 | 675.89 | 0
3240 | 19.272 | 275.255 | 3137.07 | 54.68 | -686.94 | 689.09 | 0
3280 | 19.272 | 275.255 | 3174.83 | 55.88 | -700.08 | 702.3 | 0
3320 | 19.272 | 275.255 | 3212.59 | 57.09 | -713.23 | 715.5 | 0
3360 | 19.272 | 275.255 | 3250.35 | 58.3 | -726.38 | 728.7 | 0
3400 | 19.272 | 275.255 | 3288.11 | 59.51 | -739.52 | 741.9 | 0
3440 | 19.272 | 275.255 | 3325.87 | 60.72 | -752.67 | 755.1 | 0
3480 | 19.272 | 275.255 | 3363.63 | 61.93 | -765.82 | 768.31 | 0
3520 | 19.272 | 275.255 | 3401.38 | 63.14 | -778.96 | 781.51 | 0
3560 | 19.272 | 275.255 | 3439.14 | 64.35 | -792.11 | 794.71 | 0
3600 | 19.272 | 275.255 | 3476.9 | 65.56 | -805.26 | 807.91 | 0
3640 | 19.272 | 275.255 | 3514.66 | 66.77 | -818.4 | 821.11 | 0
3680 | 19.272 | 275.255 | 3552.42 | 67.98 | -831.55 | 834.32 | 0
3720 | 19.272 | 275.255 | 3590.18 | 69.18 | -844.7 | 847.52 | 0
3760 | 19.272 | 275.255 | 3627.93 | 70.39 | -857.84 | 860.72 | 0
3800 | 19.272 | 275.255 | 3665.69 | 71.6 | -870.99 | 873.92 | 0
3840 | 19.272 | 275.255 | 3703.45 | 72.81 | -884.14 | 887.12 | 0
3880 | 19.272 | 275.255 | 3741.21 | 74.02 | -897.28 | 900.33 | 0
3920 | 19.272 | 275.255 | 3778.97 | 75.23 | -910.43 | 913.53 | 0
3960 | 19.272 | 275.255 | 3816.73 | 76.44 | -923.58 | 926.73 | 0
4000 | 19.272 | 275.255 | 3854.49 | 77.65 | -936.72 | 939.93 | 0
4040 | 19.272 | 275.255 | 3892.24 | 78.86 | -949.87 | 953.13 | 0
4080 | 19.272 | 275.255 | 3930 | 80.07 | -963.02 | 966.34 | 0
4120 | 19.272 | 275.255 | 3967.76 | 81.28 | -976.16 | 979.54 | 0
4160 | 19.272 | 275.255 | 4005.52 | 82.49 | -989.31 | 992.74 | 0
4200 | 19.272 | 275.255 | 4043.28 | 83.69 | -1002.46 | 1005.94 | 0
4240 | 19.272 | 275.255 | 4081.04 | 84.9 | -1015.61 | 1019.14 | 0
4280 | 19.272 | 275.255 | 4118.79 | 86.11 | -1028.75 | 1032.35 | 0
4320 | 19.272 | 275.255 | 4156.55 | 87.32 | -1041.9 | 1045.55 | 0
4360 | 19.272 | 275.255 | 4194.31 | 88.53 | -1055.05 | 1058.75 | 0
4400 | 19.272 | 275.255 | 4232.07 | 89.74 | -1068.19 | 1071.95 | 0
4440 | 19.272 | 275.255 | 4269.83 | 90.95 | -1081.34 | 1085.15 | 0
4480 | 19.272 | 275.255 | 4307.59 | 92.16 | -1094.49 | 1098.36 | 0
4520 | 19.272 | 275.255 | 4345.35 | 93.37 | -1107.63 | 1111.56 | 0
4560 | 19.272 | 275.255 | 4383.1 | 94.58 | -1120.78 | 1124.76 | 0
4600 | 19.272 | 275.255 | 4420.86 | 95.79 | -1133.93 | 1137.96 | 0
4640 | 19.272 | 275.255 | 4458.62 | 96.99 | -1147.07 | 1151.17 | 0
4680 | 19.272 | 275.255 | 4496.38 | 98.2 | -1160.22 | 1164.37 | 0
4720 | 19.272 | 275.255 | 4534.14 | 99.41 | -1173.37 | 1177.57 | 0
4760 | 19.272 | 275.255 | 4571.9 | 100.62 | -1186.51 | 1190.77 | 0
4800 | 19.272 | 275.255 | 4609.65 | 101.83 | -1199.66 | 1203.97 | 0
4840 | 19.272 | 275.255 | 4647.41 | 103.04 | -1212.81 | 1217.18 | 0
4880 | 19.272 | 275.255 | 4685.17 | 104.25 | -1225.95 | 1230.38 | 0
4920 | 19.272 | 275.255 | 4722.93 | 105.46 | -1239.1 | 1243.58 | 0
4960 | 19.272 | 275.255 | 4760.69 | 106.67 | -1252.25 | 1256.78 | 0
5000 | 19.272 | 275.255 | 4798.45 | 107.88 | -1265.39 | 1269.98 | 0
5040 | 19.272 | 275.255 | 4836.2 | 109.09 | -1278.54 | 1283.19 | 0
5080 | 19.272 | 275.255 | 4873.96 | 110.29 | -1291.69 | 1296.39 | 0
5120 | 19.272 | 275.255 | 4911.72 | 111.5 | -1304.83 | 1309.59 | 0
5160 | 19.272 | 275.255 | 4949.48 | 112.71 | -1317.98 | 1322.79 | 0
5165.27 | 19.272 | 275.255 | 4954.45 | 112.87 | -1319.71 | 1324.53 | 0
5200 | 18.578 | 275.255 | 4987.31 | 113.9 | -1330.93 | 1335.8 | 2
5240 | 17.778 | 275.255 | 5025.31 | 115.05 | -1343.36 | 1348.27 | 2
5280 | 16.978 | 275.255 | 5063.48 | 116.14 | -1355.25 | 1360.22 | 2
5320 | 16.178 | 275.255 | 5101.82 | 117.19 | -1366.62 | 1371.63 | 2
5360 | 15.378 | 275.255 | 5140.31 | 118.18 | -1377.45 | 1382.51 | 2
5400 | 14.578 | 275.255 | 5178.96 | 119.13 | -1387.74 | 1392.85 | 2
5440 | 13.778 | 275.255 | 5217.74 | 120.03 | -1397.5 | 1402.64 | 2
5480 | 12.978 | 275.255 | 5256.65 | 120.87 | -1406.71 | 1411.9 | 2
5520 | 12.178 | 275.255 | 5295.69 | 121.67 | -1415.39 | 1420.61 | 2
5560 | 11.378 | 275.255 | 5334.85 | 122.42 | -1423.52 | 1428.77 | 2
5600 | 10.578 | 275.255 | 5374.12 | 123.12 | -1431.1 | 1436.39 | 2
5640 | 9.778 | 275.255 | 5413.49 | 123.76 | -1438.14 | 1443.46 | 2
5680 | 8.978 | 275.255 | 5452.95 | 124.36 | -1444.63 | 1449.97 | 2
5720 | 8.178 | 275.255 | 5492.5 | 124.91 | -1450.57 | 1455.94 | 2
5760 | 7.378 | 275.255 | 5532.14 | 125.4 | -1455.96 | 1461.35 | 2
5800 | 6.578 | 275.255 | 5571.84 | 125.85 | -1460.8 | 1466.21 | 2
5840 | 5.778 | 275.255 | 5611.61 | 126.24 | -1465.09 | 1470.52 | 2
5880 | 4.978 | 275.255 | 5651.43 | 126.59 | -1468.82 | 1474.26 | 2
5920 | 4.178 | 275.255 | 5691.3 | 126.88 | -1472 | 1477.46 | 2
5960 | 3.378 | 275.255 | 5731.21 | 127.12 | -1474.62 | 1480.09 | 2
6000 | 2.578 | 275.255 | 5771.16 | 127.31 | -1476.69 | 1482.17 | 2
6040 | 1.778 | 275.255 | 5811.13 | 127.45 | -1478.21 | 1483.69 | 2
6080 | 0.978 | 275.255 | 5851.12 | 127.54 | -1479.16 | 1484.65 | 2
6120 | 0.178 | 275.255 | 5891.12 | 127.57 | -1479.57 | 1485.06 | 2
6128.88 | 0 | 0 | 5900 | 127.57 | -1479.58 | 1485.07 | 2
8016.88 | 0 | 0 | 7788 | 127.57 | -1479.58 | 1485.07 | 0