## Data
Header Information | measured depth (ft) | inclination (°) | azimuth (°) | true vertical depth (ft) | northing +N/-S (ft) | easting +E/-W (ft)
Operator Name | 0 | 0 | 0 | 0 | 0 | 0
Noble Energy Inc. | 100 | 0 | 0 | 100 | 0 | 0
Operator Number | 200 | 0 | 0 | 200 | 0 | 0
1003222 | 300 | 0 | 0 | 300 | 0 | 0
Well Name and Number | 400 | 0 | 0 | 400 | 0 | 0
Wiest J28-65-1HN | 500 | 0 | 0 | 500 | 0 | 0
API Number (if available) | 600 | 0 | 0 | 600 | 0 | 0
| 700 | 0 | 0 | 700 | 0 | 0
Location: QQ SEC TWP RGE | 800 | 0 | 0 | 800 | 0 | 0
28-5N-66W | 900 | 0 | 0 | 900 | 0 | 0
Citing Type: Planned or Actual | 1000 | 0 | 0 | 1000 | 0 | 0
Planned | 1100 | 0 | 0 | 1100 | 0 | 0
Deviation Indicator | 1200 | 0 | 0 | 1200 | 0 | 0
Horizontal | 1300 | 0 | 0 | 1300 | 0 | 0
North Reference | 1400 | 0 | 0 | 1400 | 0 | 0
Grid | 1500 | 0 | 0 | 1500 | 0 | 0
Grid Type | 1600 | 2.5 | 324.32 | 1599.97 | 1.77 | -1.27
SPCS-Colorado North-NAD83 | 1700 | 5 | 324.32 | 1699.75 | 7.08 | -5.09
| 1800 | 7.5 | 324.32 | 1799.14 | 15.93 | -11.44
| 1900 | 10 | 324.32 | 1897.97 | 28.28 | -20.31
| 2000 | 12.5 | 324.32 | 1996.04 | 44.13 | -31.69
| 2100 | 14.998 | 324.32 | 2093.17 | 63.43 | -45.55
| 2200 | 14.998 | 324.32 | 2189.76 | 84.45 | -60.64
| 2300 | 14.998 | 324.32 | 2286.36 | 105.47 | -75.74
| 2400 | 14.998 | 324.32 | 2382.95 | 126.5 | -90.83
| 2500 | 14.998 | 324.32 | 2479.54 | 147.52 | -105.92
| 2600 | 14.998 | 324.32 | 2576.14 | 168.54 | -121.02
| 2700 | 14.998 | 324.32 | 2672.73 | 189.56 | -136.11
| 2800 | 14.998 | 324.32 | 2769.32 | 210.58 | -151.2
| 2900 | 14.998 | 324.32 | 2865.92 | 231.6 | -166.3
| 3000 | 14.998 | 324.32 | 2962.51 | 252.62 | -181.39
| 3100 | 14.998 | 324.32 | 3059.1 | 273.64 | -196.49
| 3200 | 14.998 | 324.32 | 3155.7 | 294.66 | -211.58
| 3300 | 14.998 | 324.32 | 3252.29 | 315.68 | -226.67
| 3400 | 14.998 | 324.32 | 3348.89 | 336.7 | -241.77
| 3500 | 14.998 | 324.32 | 3445.48 | 357.72 | -256.86
| 3600 | 14.998 | 324.32 | 3542.07 | 378.74 | -271.95
| 3700 | 14.998 | 324.32 | 3638.67 | 399.76 | -287.05
| 3800 | 14.998 | 324.32 | 3735.26 | 420.78 | -302.14
| 3900 | 14.998 | 324.32 | 3831.85 | 441.8 | -317.24
| 4000 | 14.998 | 324.32 | 3928.45 | 462.83 | -332.33
| 4100 | 13.183 | 324.32 | 4025.33 | 482.94 | -346.77
| 4200 | 10.683 | 324.32 | 4123.16 | 499.73 | -358.83
| 4300 | 8.183 | 324.32 | 4221.8 | 513.05 | -368.39
| 4400 | 5.683 | 324.32 | 4321.06 | 522.85 | -375.43
| 4500 | 3.183 | 324.32 | 4420.75 | 529.13 | -379.94
| 4600 | 0.683 | 324.32 | 4520.69 | 531.87 | -381.91
| 4700 | 0 | 0.005 | 4620.69 | 532 | -382
| 4800 | 0 | 0.005 | 4720.69 | 532 | -382
| 4900 | 0 | 0.005 | 4820.69 | 532 | -382
| 5000 | 0 | 0.005 | 4920.69 | 532 | -382
| 5100 | 0 | 0.005 | 5020.69 | 532 | -382
| 5200 | 0 | 0.005 | 5120.69 | 532 | -382
| 5300 | 0 | 0.005 | 5220.69 | 532 | -382
| 5400 | 0 | 0.005 | 5320.69 | 532 | -382
| 5500 | 0 | 0.005 | 5420.69 | 532 | -382
| 5600 | 0 | 0.005 | 5520.69 | 532 | -382
| 5700 | 0 | 0.005 | 5620.69 | 532 | -382
| 5800 | 0 | 0.005 | 5720.69 | 532 | -382
| 5900 | 0 | 0.005 | 5820.69 | 532 | -382
| 6000 | 0 | 0.005 | 5920.69 | 532 | -382
| 6100 | 0 | 0.005 | 6020.69 | 532 | -382
| 6200 | 0 | 0.005 | 6120.69 | 532 | -382
| 6300 | 0 | 0.005 | 6220.69 | 532 | -382
| 6400 | 0 | 0.005 | 6320.69 | 532 | -382
| 6500 | 0.503 | 89.48 | 6420.69 | 532 | -381.97
| 6600 | 8.503 | 89.48 | 6520.3 | 532.07 | -374.13
| 6700 | 16.503 | 89.48 | 6617.85 | 532.27 | -352.5
| 6800 | 24.503 | 89.48 | 6711.43 | 532.59 | -317.5
| 6900 | 32.503 | 89.48 | 6799.24 | 533.02 | -269.82
| 7000 | 40.503 | 89.48 | 6879.56 | 533.56 | -210.39
| 7100 | 48.503 | 89.48 | 6950.82 | 534.19 | -140.35
| 7200 | 56.503 | 89.48 | 7011.65 | 534.91 | -61.08
| 7300 | 64.503 | 89.48 | 7060.84 | 535.7 | 25.88
| 7400 | 72.503 | 89.48 | 7097.46 | 536.55 | 118.85
| 7500 | 80.503 | 89.48 | 7120.78 | 537.43 | 216
| 7600 | 85 | 89.486 | 7131.69 | 538.33 | 315.37
| 7700 | 90 | 89.49 | 7137.13 | 539.22 | 415.17
| 7800 | 90 | 89.49 | 7137.13 | 540.11 | 515.16
| 7900 | 90 | 89.49 | 7137.13 | 541 | 615.16
| 8000 | 90 | 89.49 | 7137.13 | 541.89 | 715.15
| 8100 | 90 | 89.49 | 7137.13 | 542.78 | 815.15
| 8200 | 90 | 89.49 | 7137.13 | 543.67 | 915.15
| 8300 | 90.001 | 89.49 | 7137.13 | 544.56 | 1015.14
| 8400 | 90.001 | 89.49 | 7137.13 | 545.45 | 1115.14
| 8500 | 90.001 | 89.49 | 7137.13 | 546.34 | 1215.13
| 8600 | 90.001 | 89.49 | 7137.13 | 547.23 | 1315.13
| 8700 | 90.001 | 89.49 | 7137.13 | 548.12 | 1415.13
| 8800 | 90.001 | 89.49 | 7137.12 | 549.01 | 1515.12
| 8900 | 90.001 | 89.49 | 7137.12 | 549.9 | 1615.12
| 9000 | 90.001 | 89.489 | 7137.12 | 550.79 | 1715.11
| 9100 | 90.001 | 89.489 | 7137.12 | 551.68 | 1815.11
| 9200 | 90.001 | 89.489 | 7137.11 | 552.58 | 1915.11
| 9300 | 90.002 | 89.489 | 7137.11 | 553.47 | 2015.1
| 9400 | 90.002 | 89.489 | 7137.11 | 554.36 | 2115.1
| 9500 | 90.002 | 89.489 | 7137.11 | 555.25 | 2215.09
| 9600 | 90.002 | 89.489 | 7137.1 | 556.14 | 2315.09
| 9700 | 90.002 | 89.489 | 7137.1 | 557.03 | 2415.09
| 9800 | 90.002 | 89.489 | 7137.1 | 557.92 | 2515.08
| 9900 | 90.002 | 89.489 | 7137.09 | 558.82 | 2615.08
| 10000 | 90.002 | 89.489 | 7137.09 | 559.71 | 2715.07
| 10100 | 90.002 | 89.489 | 7137.08 | 560.6 | 2815.07
| 10200 | 90.002 | 89.489 | 7137.08 | 561.49 | 2915.07
| 10300 | 90.003 | 89.489 | 7137.08 | 562.38 | 3015.06
| 10400 | 90.003 | 89.489 | 7137.07 | 563.27 | 3115.06
| 10500 | 90.003 | 89.489 | 7137.07 | 564.17 | 3215.05
| 10600 | 90.003 | 89.489 | 7137.06 | 565.06 | 3315.05
| 10700 | 90.003 | 89.489 | 7137.06 | 565.95 | 3415.05
| 10800 | 90.003 | 89.489 | 7137.05 | 566.84 | 3515.04
| 10900 | 90.003 | 89.489 | 7137.05 | 567.73 | 3615.04
| 11000 | 90.003 | 89.489 | 7137.04 | 568.63 | 3715.03
| 11100 | 90.003 | 89.489 | 7137.03 | 569.52 | 3815.03
| 11200 | 90.003 | 89.489 | 7137.03 | 570.41 | 3915.03
| 11300 | 90.004 | 89.489 | 7137.02 | 571.3 | 4015.02
| 11400 | 90.004 | 89.489 | 7137.02 | 572.2 | 4115.02
| 11500 | 90.004 | 89.489 | 7137.01 | 573.09 | 4215.01
| 11600 | 90.004 | 89.488 | 7137 | 573.98 | 4315.01
| 11646.92 | 90.004 | 89.488 | 7137 | 574.4 | 4361.93

## Lookup (hidden)
North Reference | RetunValue | Grid Type | ReturnValue | Deviation Indicator | ReturnValue
| 3 |  | 5 |  | 4
True |  | SPCS-Colorado Central-NAD27 |  | Directional
Grid |  | SPCS-Colorado Central-NAD83 |  | High Angle
|  | SPCS-Colorado North-NAD27 |  | Horizontal
SPCS-Colorado North-NAD83
SPCS-Colorado South-NAD27
SPCS-Colorado South-NAD83
UTM-Zone 12 NAD27
UTM-Zone 12 NAD83
UTM-Zone 13 NAD27
UTM-Zone 13 NAD83