## Data
Header Information | measured depth (ft) | inclination (°) | azimuth (°) | true vertical depth (ft) | northing +N/-S (ft) | easting +E/-W (ft)
Operator Name | 0 | 0 | 0 | 0 | 0 | 0
Noble Energy Inc. | 850 | 0 | 0 | 850 | 0 | 0
Operator Number | 880 | 0.6 | 267.964 | 880 | -0.01 | -0.16
1003222 | 920 | 1.4 | 267.964 | 919.99 | -0.03 | -0.85
Well Name and Number | 960 | 2.2 | 267.964 | 959.97 | -0.08 | -2.11
Timmerman G13-20D | 1000 | 3 | 267.964 | 999.93 | -0.14 | -3.92
API Number (if available) | 1040 | 3.8 | 267.964 | 1039.86 | -0.22 | -6.29
| 1080 | 4.6 | 267.964 | 1079.75 | -0.33 | -9.22
Location: QQ SEC TWP RGE | 1120 | 5.4 | 267.964 | 1119.6 | -0.45 | -12.71
CW/2 13-4N-65W | 1160 | 6.2 | 267.964 | 1159.4 | -0.6 | -16.75
Citing Type: Planned or Actual | 1200 | 7 | 267.964 | 1199.13 | -0.76 | -21.34
Planned | 1240 | 7.8 | 267.964 | 1238.8 | -0.94 | -26.49
Deviation Indicator | 1280 | 8.6 | 267.964 | 1278.39 | -1.14 | -32.19
Directional | 1320 | 9.4 | 267.964 | 1317.89 | -1.37 | -38.44
North Reference | 1360 | 10.2 | 267.964 | 1357.31 | -1.61 | -45.25
Grid | 1400 | 11 | 267.964 | 1396.63 | -1.87 | -52.6
Grid Type | 1440 | 11.8 | 267.964 | 1435.84 | -2.15 | -60.5
SPCS-Colorado North-NAD83 | 1480 | 12.6 | 267.964 | 1474.93 | -2.45 | -68.95
| 1520 | 13.4 | 267.964 | 1513.91 | -2.77 | -77.94
| 1560 | 14.2 | 267.964 | 1552.75 | -3.11 | -87.48
| 1600 | 15 | 267.964 | 1591.46 | -3.47 | -97.55
| 1640 | 15.8 | 267.964 | 1630.03 | -3.85 | -108.17
| 1657.37 | 16.147 | 267.964 | 1646.73 | -4.02 | -112.95
| 1680 | 16.147 | 267.964 | 1668.46 | -4.24 | -119.24
| 1720 | 16.147 | 267.964 | 1706.88 | -4.63 | -130.35
| 1760 | 16.147 | 267.964 | 1745.31 | -5.03 | -141.47
| 1800 | 16.147 | 267.964 | 1783.73 | -5.43 | -152.59
| 1840 | 16.147 | 267.964 | 1822.15 | -5.82 | -163.71
| 1880 | 16.147 | 267.964 | 1860.57 | -6.22 | -174.82
| 1920 | 16.147 | 267.964 | 1898.99 | -6.61 | -185.94
| 1960 | 16.147 | 267.964 | 1937.42 | -7.01 | -197.06
| 2000 | 16.147 | 267.964 | 1975.84 | -7.4 | -208.17
| 2040 | 16.147 | 267.964 | 2014.26 | -7.8 | -219.29
| 2080 | 16.147 | 267.964 | 2052.68 | -8.19 | -230.41
| 2120 | 16.147 | 267.964 | 2091.1 | -8.59 | -241.53
| 2160 | 16.147 | 267.964 | 2129.53 | -8.98 | -252.64
| 2200 | 16.147 | 267.964 | 2167.95 | -9.38 | -263.76
| 2240 | 16.147 | 267.964 | 2206.37 | -9.77 | -274.88
| 2280 | 16.147 | 267.964 | 2244.79 | -10.17 | -286
| 2320 | 16.147 | 267.964 | 2283.21 | -10.56 | -297.11
| 2360 | 16.147 | 267.964 | 2321.64 | -10.96 | -308.23
| 2400 | 16.147 | 267.964 | 2360.06 | -11.35 | -319.35
| 2440 | 16.147 | 267.964 | 2398.48 | -11.75 | -330.47
| 2480 | 16.147 | 267.964 | 2436.9 | -12.14 | -341.58
| 2520 | 16.147 | 267.964 | 2475.32 | -12.54 | -352.7
| 2560 | 16.147 | 267.964 | 2513.75 | -12.93 | -363.82
| 2600 | 16.147 | 267.964 | 2552.17 | -13.33 | -374.93
| 2640 | 16.147 | 267.964 | 2590.59 | -13.73 | -386.05
| 2680 | 16.147 | 267.964 | 2629.01 | -14.12 | -397.17
| 2720 | 16.147 | 267.964 | 2667.43 | -14.52 | -408.29
| 2760 | 16.147 | 267.964 | 2705.86 | -14.91 | -419.4
| 2800 | 16.147 | 267.964 | 2744.28 | -15.31 | -430.52
| 2840 | 16.147 | 267.964 | 2782.7 | -15.7 | -441.64
| 2880 | 16.147 | 267.964 | 2821.12 | -16.1 | -452.76
| 2920 | 16.147 | 267.964 | 2859.54 | -16.49 | -463.87
| 2960 | 16.147 | 267.964 | 2897.97 | -16.89 | -474.99
| 3000 | 16.147 | 267.964 | 2936.39 | -17.28 | -486.11
| 3040 | 16.147 | 267.964 | 2974.81 | -17.68 | -497.23
| 3080 | 16.147 | 267.964 | 3013.23 | -18.07 | -508.34
| 3120 | 16.147 | 267.964 | 3051.65 | -18.47 | -519.46
| 3160 | 16.147 | 267.964 | 3090.08 | -18.86 | -530.58
| 3200 | 16.147 | 267.964 | 3128.5 | -19.26 | -541.69
| 3240 | 16.147 | 267.964 | 3166.92 | -19.65 | -552.81
| 3280 | 16.147 | 267.964 | 3205.34 | -20.05 | -563.93
| 3320 | 16.147 | 267.964 | 3243.76 | -20.44 | -575.05
| 3360 | 16.147 | 267.964 | 3282.19 | -20.84 | -586.16
| 3400 | 16.147 | 267.964 | 3320.61 | -21.24 | -597.28
| 3440 | 16.147 | 267.964 | 3359.03 | -21.63 | -608.4
| 3480 | 16.147 | 267.964 | 3397.45 | -22.03 | -619.52
| 3520 | 16.147 | 267.964 | 3435.87 | -22.42 | -630.63
| 3560 | 16.147 | 267.964 | 3474.29 | -22.82 | -641.75
| 3600 | 16.147 | 267.964 | 3512.72 | -23.21 | -652.87
| 3640 | 16.147 | 267.964 | 3551.14 | -23.61 | -663.99
| 3680 | 16.147 | 267.964 | 3589.56 | -24 | -675.1
| 3720 | 16.147 | 267.964 | 3627.98 | -24.4 | -686.22
| 3760 | 16.147 | 267.964 | 3666.4 | -24.79 | -697.34
| 3800 | 16.147 | 267.964 | 3704.83 | -25.19 | -708.46
| 3840 | 16.147 | 267.964 | 3743.25 | -25.58 | -719.57
| 3880 | 16.147 | 267.964 | 3781.67 | -25.98 | -730.69
| 3920 | 16.147 | 267.964 | 3820.09 | -26.37 | -741.81
| 3960 | 16.147 | 267.964 | 3858.51 | -26.77 | -752.92
| 4000 | 16.147 | 267.964 | 3896.94 | -27.16 | -764.04
| 4040 | 16.147 | 267.964 | 3935.36 | -27.56 | -775.16
| 4080 | 16.147 | 267.964 | 3973.78 | -27.95 | -786.28
| 4120 | 16.147 | 267.964 | 4012.2 | -28.35 | -797.39
| 4160 | 16.147 | 267.964 | 4050.62 | -28.75 | -808.51
| 4200 | 16.147 | 267.964 | 4089.05 | -29.14 | -819.63
| 4240 | 16.147 | 267.964 | 4127.47 | -29.54 | -830.75
| 4280 | 16.147 | 267.964 | 4165.89 | -29.93 | -841.86
| 4320 | 16.147 | 267.964 | 4204.31 | -30.33 | -852.98
| 4360 | 16.147 | 267.964 | 4242.73 | -30.72 | -864.1
| 4400 | 16.147 | 267.964 | 4281.16 | -31.12 | -875.22
| 4440 | 16.147 | 267.964 | 4319.58 | -31.51 | -886.33
| 4480 | 16.147 | 267.964 | 4358 | -31.91 | -897.45
| 4520 | 16.147 | 267.964 | 4396.42 | -32.3 | -908.57
| 4527.13 | 16.147 | 267.964 | 4403.27 | -32.37 | -910.55
| 4560 | 15.49 | 267.964 | 4434.9 | -32.69 | -919.5
| 4600 | 14.69 | 267.964 | 4473.52 | -33.06 | -929.91
| 4640 | 13.89 | 267.964 | 4512.28 | -33.41 | -939.78
| 4680 | 13.09 | 267.964 | 4551.17 | -33.74 | -949.1
| 4720 | 12.29 | 267.964 | 4590.2 | -34.06 | -957.88
| 4760 | 11.49 | 267.964 | 4629.34 | -34.35 | -966.12
| 4800 | 10.69 | 267.964 | 4668.59 | -34.62 | -973.81
| 4840 | 9.89 | 267.964 | 4707.95 | -34.88 | -980.95
| 4880 | 9.09 | 267.964 | 4747.4 | -35.11 | -987.54
| 4920 | 8.29 | 267.964 | 4786.94 | -35.33 | -993.58
| 4960 | 7.49 | 267.964 | 4826.56 | -35.52 | -999.07
| 5000 | 6.69 | 267.964 | 4866.26 | -35.7 | -1004
| 5040 | 5.89 | 267.964 | 4906.01 | -35.85 | -1008.38
| 5080 | 5.09 | 267.964 | 4945.83 | -35.99 | -1012.21
| 5120 | 4.29 | 267.964 | 4985.7 | -36.1 | -1015.47
| 5160 | 3.49 | 267.964 | 5025.6 | -36.2 | -1018.19
| 5200 | 2.69 | 267.964 | 5065.55 | -36.28 | -1020.34
| 5240 | 1.89 | 267.964 | 5105.51 | -36.33 | -1021.94
| 5280 | 1.09 | 267.964 | 5145.5 | -36.37 | -1022.98
| 5320 | 0.29 | 267.964 | 5185.5 | -36.39 | -1023.46
| 5334.5 | 0 | 0 | 5200 | -36.39 | -1023.5
| 7372.5 | 0 | 0 | 7238 | -36.39 | -1023.5

## Lookup (hidden)
North Reference | RetunValue | Grid Type | ReturnValue | Deviation Indicator | ReturnValue
| 3 |  | 5 |  | 2
True |  | SPCS-Colorado Central-NAD27 |  | Directional
Grid |  | SPCS-Colorado Central-NAD83 |  | High Angle
|  | SPCS-Colorado North-NAD27 |  | Horizontal
SPCS-Colorado North-NAD83
SPCS-Colorado South-NAD27
SPCS-Colorado South-NAD83
UTM-Zone 12 NAD27
UTM-Zone 12 NAD83
UTM-Zone 13 NAD27
UTM-Zone 13 NAD83

## Sheet3
0 | 0 | 0 | 0 | 0 | 0 | 0 | 0
850 | 0 | 0 | 850 | 0 | 0 | 0 | 0
880 | 0.6 | 267.964 | 880 | -0.01 | -0.16 | 0.16 | 2
920 | 1.4 | 267.964 | 919.99 | -0.03 | -0.85 | 0.86 | 2
960 | 2.2 | 267.964 | 959.97 | -0.08 | -2.11 | 2.11 | 2
1000 | 3 | 267.964 | 999.93 | -0.14 | -3.92 | 3.93 | 2
1040 | 3.8 | 267.964 | 1039.86 | -0.22 | -6.29 | 6.3 | 2
1080 | 4.6 | 267.964 | 1079.75 | -0.33 | -9.22 | 9.23 | 2
1120 | 5.4 | 267.964 | 1119.6 | -0.45 | -12.71 | 12.71 | 2
1160 | 6.2 | 267.964 | 1159.4 | -0.6 | -16.75 | 16.76 | 2
1200 | 7 | 267.964 | 1199.13 | -0.76 | -21.34 | 21.35 | 2
1240 | 7.8 | 267.964 | 1238.8 | -0.94 | -26.49 | 26.51 | 2
1280 | 8.6 | 267.964 | 1278.39 | -1.14 | -32.19 | 32.21 | 2
1320 | 9.4 | 267.964 | 1317.89 | -1.37 | -38.44 | 38.47 | 2
1360 | 10.2 | 267.964 | 1357.31 | -1.61 | -45.25 | 45.28 | 2
1400 | 11 | 267.964 | 1396.63 | -1.87 | -52.6 | 52.63 | 2
1440 | 11.8 | 267.964 | 1435.84 | -2.15 | -60.5 | 60.54 | 2
1480 | 12.6 | 267.964 | 1474.93 | -2.45 | -68.95 | 68.99 | 2
1520 | 13.4 | 267.964 | 1513.91 | -2.77 | -77.94 | 77.99 | 2
1560 | 14.2 | 267.964 | 1552.75 | -3.11 | -87.48 | 87.53 | 2
1600 | 15 | 267.964 | 1591.46 | -3.47 | -97.55 | 97.62 | 2
1640 | 15.8 | 267.964 | 1630.03 | -3.85 | -108.17 | 108.24 | 2
1657.37 | 16.147 | 267.964 | 1646.73 | -4.02 | -112.95 | 113.02 | 2
1680 | 16.147 | 267.964 | 1668.46 | -4.24 | -119.24 | 119.31 | 0
1720 | 16.147 | 267.964 | 1706.88 | -4.63 | -130.35 | 130.44 | 0
1760 | 16.147 | 267.964 | 1745.31 | -5.03 | -141.47 | 141.56 | 0
1800 | 16.147 | 267.964 | 1783.73 | -5.43 | -152.59 | 152.68 | 0
1840 | 16.147 | 267.964 | 1822.15 | -5.82 | -163.71 | 163.81 | 0
1880 | 16.147 | 267.964 | 1860.57 | -6.22 | -174.82 | 174.93 | 0
1920 | 16.147 | 267.964 | 1898.99 | -6.61 | -185.94 | 186.06 | 0
1960 | 16.147 | 267.964 | 1937.42 | -7.01 | -197.06 | 197.18 | 0
2000 | 16.147 | 267.964 | 1975.84 | -7.4 | -208.17 | 208.31 | 0
2040 | 16.147 | 267.964 | 2014.26 | -7.8 | -219.29 | 219.43 | 0
2080 | 16.147 | 267.964 | 2052.68 | -8.19 | -230.41 | 230.55 | 0
2120 | 16.147 | 267.964 | 2091.1 | -8.59 | -241.53 | 241.68 | 0
2160 | 16.147 | 267.964 | 2129.53 | -8.98 | -252.64 | 252.8 | 0
2200 | 16.147 | 267.964 | 2167.95 | -9.38 | -263.76 | 263.93 | 0
2240 | 16.147 | 267.964 | 2206.37 | -9.77 | -274.88 | 275.05 | 0
2280 | 16.147 | 267.964 | 2244.79 | -10.17 | -286 | 286.18 | 0
2320 | 16.147 | 267.964 | 2283.21 | -10.56 | -297.11 | 297.3 | 0
2360 | 16.147 | 267.964 | 2321.64 | -10.96 | -308.23 | 308.43 | 0
2400 | 16.147 | 267.964 | 2360.06 | -11.35 | -319.35 | 319.55 | 0
2440 | 16.147 | 267.964 | 2398.48 | -11.75 | -330.47 | 330.67 | 0
2480 | 16.147 | 267.964 | 2436.9 | -12.14 | -341.58 | 341.8 | 0
2520 | 16.147 | 267.964 | 2475.32 | -12.54 | -352.7 | 352.92 | 0
2560 | 16.147 | 267.964 | 2513.75 | -12.93 | -363.82 | 364.05 | 0
2600 | 16.147 | 267.964 | 2552.17 | -13.33 | -374.93 | 375.17 | 0
2640 | 16.147 | 267.964 | 2590.59 | -13.73 | -386.05 | 386.3 | 0
2680 | 16.147 | 267.964 | 2629.01 | -14.12 | -397.17 | 397.42 | 0
2720 | 16.147 | 267.964 | 2667.43 | -14.52 | -408.29 | 408.54 | 0
2760 | 16.147 | 267.964 | 2705.86 | -14.91 | -419.4 | 419.67 | 0
2800 | 16.147 | 267.964 | 2744.28 | -15.31 | -430.52 | 430.79 | 0
2840 | 16.147 | 267.964 | 2782.7 | -15.7 | -441.64 | 441.92 | 0
2880 | 16.147 | 267.964 | 2821.12 | -16.1 | -452.76 | 453.04 | 0
2920 | 16.147 | 267.964 | 2859.54 | -16.49 | -463.87 | 464.17 | 0
2960 | 16.147 | 267.964 | 2897.97 | -16.89 | -474.99 | 475.29 | 0
3000 | 16.147 | 267.964 | 2936.39 | -17.28 | -486.11 | 486.42 | 0
3040 | 16.147 | 267.964 | 2974.81 | -17.68 | -497.23 | 497.54 | 0
3080 | 16.147 | 267.964 | 3013.23 | -18.07 | -508.34 | 508.66 | 0
3120 | 16.147 | 267.964 | 3051.65 | -18.47 | -519.46 | 519.79 | 0
3160 | 16.147 | 267.964 | 3090.08 | -18.86 | -530.58 | 530.91 | 0
3200 | 16.147 | 267.964 | 3128.5 | -19.26 | -541.69 | 542.04 | 0
3240 | 16.147 | 267.964 | 3166.92 | -19.65 | -552.81 | 553.16 | 0
3280 | 16.147 | 267.964 | 3205.34 | -20.05 | -563.93 | 564.29 | 0
3320 | 16.147 | 267.964 | 3243.76 | -20.44 | -575.05 | 575.41 | 0
3360 | 16.147 | 267.964 | 3282.19 | -20.84 | -586.16 | 586.53 | 0
3400 | 16.147 | 267.964 | 3320.61 | -21.24 | -597.28 | 597.66 | 0
3440 | 16.147 | 267.964 | 3359.03 | -21.63 | -608.4 | 608.78 | 0
3480 | 16.147 | 267.964 | 3397.45 | -22.03 | -619.52 | 619.91 | 0
3520 | 16.147 | 267.964 | 3435.87 | -22.42 | -630.63 | 631.03 | 0
3560 | 16.147 | 267.964 | 3474.29 | -22.82 | -641.75 | 642.16 | 0
3600 | 16.147 | 267.964 | 3512.72 | -23.21 | -652.87 | 653.28 | 0
3640 | 16.147 | 267.964 | 3551.14 | -23.61 | -663.99 | 664.41 | 0
3680 | 16.147 | 267.964 | 3589.56 | -24 | -675.1 | 675.53 | 0
3720 | 16.147 | 267.964 | 3627.98 | -24.4 | -686.22 | 686.65 | 0
3760 | 16.147 | 267.964 | 3666.4 | -24.79 | -697.34 | 697.78 | 0
3800 | 16.147 | 267.964 | 3704.83 | -25.19 | -708.46 | 708.9 | 0
3840 | 16.147 | 267.964 | 3743.25 | -25.58 | -719.57 | 720.03 | 0
3880 | 16.147 | 267.964 | 3781.67 | -25.98 | -730.69 | 731.15 | 0
3920 | 16.147 | 267.964 | 3820.09 | -26.37 | -741.81 | 742.28 | 0
3960 | 16.147 | 267.964 | 3858.51 | -26.77 | -752.92 | 753.4 | 0
4000 | 16.147 | 267.964 | 3896.94 | -27.16 | -764.04 | 764.52 | 0
4040 | 16.147 | 267.964 | 3935.36 | -27.56 | -775.16 | 775.65 | 0
4080 | 16.147 | 267.964 | 3973.78 | -27.95 | -786.28 | 786.77 | 0
4120 | 16.147 | 267.964 | 4012.2 | -28.35 | -797.39 | 797.9 | 0
4160 | 16.147 | 267.964 | 4050.62 | -28.75 | -808.51 | 809.02 | 0
4200 | 16.147 | 267.964 | 4089.05 | -29.14 | -819.63 | 820.15 | 0
4240 | 16.147 | 267.964 | 4127.47 | -29.54 | -830.75 | 831.27 | 0
4280 | 16.147 | 267.964 | 4165.89 | -29.93 | -841.86 | 842.4 | 0
4320 | 16.147 | 267.964 | 4204.31 | -30.33 | -852.98 | 853.52 | 0
4360 | 16.147 | 267.964 | 4242.73 | -30.72 | -864.1 | 864.64 | 0
4400 | 16.147 | 267.964 | 4281.16 | -31.12 | -875.22 | 875.77 | 0
4440 | 16.147 | 267.964 | 4319.58 | -31.51 | -886.33 | 886.89 | 0
4480 | 16.147 | 267.964 | 4358 | -31.91 | -897.45 | 898.02 | 0
4520 | 16.147 | 267.964 | 4396.42 | -32.3 | -908.57 | 909.14 | 0
4527.13 | 16.147 | 267.964 | 4403.27 | -32.37 | -910.55 | 911.13 | 0
4560 | 15.49 | 267.964 | 4434.9 | -32.69 | -919.5 | 920.08 | 2
4600 | 14.69 | 267.964 | 4473.52 | -33.06 | -929.91 | 930.5 | 2
4640 | 13.89 | 267.964 | 4512.28 | -33.41 | -939.78 | 940.37 | 2
4680 | 13.09 | 267.964 | 4551.17 | -33.74 | -949.1 | 949.7 | 2
4720 | 12.29 | 267.964 | 4590.2 | -34.06 | -957.88 | 958.49 | 2
4760 | 11.49 | 267.964 | 4629.34 | -34.35 | -966.12 | 966.73 | 2
4800 | 10.69 | 267.964 | 4668.59 | -34.62 | -973.81 | 974.42 | 2
4840 | 9.89 | 267.964 | 4707.95 | -34.88 | -980.95 | 981.57 | 2
4880 | 9.09 | 267.964 | 4747.4 | -35.11 | -987.54 | 988.16 | 2
4920 | 8.29 | 267.964 | 4786.94 | -35.33 | -993.58 | 994.21 | 2
4960 | 7.49 | 267.964 | 4826.56 | -35.52 | -999.07 | 999.7 | 2
5000 | 6.69 | 267.964 | 4866.26 | -35.7 | -1004 | 1004.64 | 2
5040 | 5.89 | 267.964 | 4906.01 | -35.85 | -1008.38 | 1009.02 | 2
5080 | 5.09 | 267.964 | 4945.83 | -35.99 | -1012.21 | 1012.85 | 2
5120 | 4.29 | 267.964 | 4985.7 | -36.1 | -1015.47 | 1016.12 | 2
5160 | 3.49 | 267.964 | 5025.6 | -36.2 | -1018.19 | 1018.83 | 2
5200 | 2.69 | 267.964 | 5065.55 | -36.28 | -1020.34 | 1020.99 | 2
5240 | 1.89 | 267.964 | 5105.51 | -36.33 | -1021.94 | 1022.58 | 2
5280 | 1.09 | 267.964 | 5145.5 | -36.37 | -1022.98 | 1023.62 | 2
5320 | 0.29 | 267.964 | 5185.5 | -36.39 | -1023.46 | 1024.11 | 2
5334.5 | 0 | 0 | 5200 | -36.39 | -1023.5 | 1024.14 | 2
7372.5 | 0 | 0 | 7238 | -36.39 | -1023.5 | 1024.14 | 0