## Data
Header Information | measured depth (ft) | inclination (°) | azimuth (°) | true vertical depth (ft) | northing +N/-S (ft) | easting +E/-W (ft)
Operator Name | 0 | 0 | 0 | 0 | 0 | 0
Noble Energy Inc. | 850 | 0 | 0 | 850 | 0 | 0
Operator Number | 880 | 0.6 | 93.396 | 880 | -0.01 | 0.16
1003222 | 920 | 1.4 | 93.396 | 919.99 | -0.05 | 0.85
Well Name and Number | 960 | 2.2 | 93.396 | 959.97 | -0.13 | 2.11
Timmerman G13-22D | 1000 | 3 | 93.396 | 999.93 | -0.23 | 3.92
API Number (if available) | 1040 | 3.8 | 93.396 | 1039.86 | -0.37 | 6.29
| 1080 | 4.6 | 93.396 | 1079.75 | -0.55 | 9.21
Location: QQ SEC TWP RGE | 1120 | 5.4 | 93.396 | 1119.6 | -0.75 | 12.69
CE/2 13-4N-65W | 1160 | 6.2 | 93.396 | 1159.4 | -0.99 | 16.73
Citing Type: Planned or Actual | 1200 | 7 | 93.396 | 1199.13 | -1.26 | 21.32
Planned | 1240 | 7.8 | 93.396 | 1238.8 | -1.57 | 26.46
Deviation Indicator | 1280 | 8.6 | 93.396 | 1278.39 | -1.91 | 32.15
Directional | 1320 | 9.4 | 93.396 | 1317.89 | -2.28 | 38.4
North Reference | 1360 | 10.2 | 93.396 | 1357.31 | -2.68 | 45.2
Grid | 1400 | 11 | 93.396 | 1396.63 | -3.12 | 52.54
Grid Type | 1440 | 11.8 | 93.396 | 1435.84 | -3.59 | 60.43
SPCS-Colorado North-NAD83 | 1480 | 12.6 | 93.396 | 1474.93 | -4.09 | 68.87
| 1520 | 13.4 | 93.396 | 1513.91 | -4.62 | 77.85
| 1560 | 14.2 | 93.396 | 1552.75 | -5.19 | 87.38
| 1600 | 15 | 93.396 | 1591.46 | -5.78 | 97.44
| 1640 | 15.8 | 93.396 | 1630.03 | -6.41 | 108.05
| 1680 | 16.6 | 93.396 | 1668.44 | -7.07 | 119.19
| 1720 | 17.4 | 93.396 | 1706.69 | -7.77 | 130.86
| 1760 | 18.2 | 93.396 | 1744.77 | -8.49 | 143.07
| 1800 | 19 | 93.396 | 1782.68 | -9.25 | 155.8
| 1840 | 19.8 | 93.396 | 1820.41 | -10.03 | 169.07
| 1853.89 | 20.078 | 93.396 | 1833.47 | -10.31 | 173.8
| 1880 | 20.078 | 93.396 | 1857.99 | -10.84 | 182.74
| 1920 | 20.078 | 93.396 | 1895.56 | -11.66 | 196.45
| 1960 | 20.078 | 93.396 | 1933.13 | -12.47 | 210.16
| 2000 | 20.078 | 93.396 | 1970.7 | -13.28 | 223.87
| 2040 | 20.078 | 93.396 | 2008.27 | -14.1 | 237.57
| 2080 | 20.078 | 93.396 | 2045.84 | -14.91 | 251.28
| 2120 | 20.078 | 93.396 | 2083.41 | -15.73 | 264.99
| 2160 | 20.078 | 93.396 | 2120.98 | -16.54 | 278.7
| 2200 | 20.078 | 93.396 | 2158.55 | -17.35 | 292.4
| 2240 | 20.078 | 93.396 | 2196.12 | -18.17 | 306.11
| 2280 | 20.078 | 93.396 | 2233.68 | -18.98 | 319.82
| 2320 | 20.078 | 93.396 | 2271.25 | -19.79 | 333.53
| 2360 | 20.078 | 93.396 | 2308.82 | -20.61 | 347.24
| 2400 | 20.078 | 93.396 | 2346.39 | -21.42 | 360.94
| 2440 | 20.078 | 93.396 | 2383.96 | -22.23 | 374.65
| 2480 | 20.078 | 93.396 | 2421.53 | -23.05 | 388.36
| 2520 | 20.078 | 93.396 | 2459.1 | -23.86 | 402.07
| 2560 | 20.078 | 93.396 | 2496.67 | -24.67 | 415.77
| 2600 | 20.078 | 93.396 | 2534.24 | -25.49 | 429.48
| 2640 | 20.078 | 93.396 | 2571.81 | -26.3 | 443.19
| 2680 | 20.078 | 93.396 | 2609.37 | -27.11 | 456.9
| 2720 | 20.078 | 93.396 | 2646.94 | -27.93 | 470.61
| 2760 | 20.078 | 93.396 | 2684.51 | -28.74 | 484.31
| 2800 | 20.078 | 93.396 | 2722.08 | -29.55 | 498.02
| 2840 | 20.078 | 93.396 | 2759.65 | -30.37 | 511.73
| 2880 | 20.078 | 93.396 | 2797.22 | -31.18 | 525.44
| 2920 | 20.078 | 93.396 | 2834.79 | -31.99 | 539.14
| 2960 | 20.078 | 93.396 | 2872.36 | -32.81 | 552.85
| 3000 | 20.078 | 93.396 | 2909.93 | -33.62 | 566.56
| 3040 | 20.078 | 93.396 | 2947.5 | -34.43 | 580.27
| 3080 | 20.078 | 93.396 | 2985.07 | -35.25 | 593.98
| 3120 | 20.078 | 93.396 | 3022.63 | -36.06 | 607.68
| 3160 | 20.078 | 93.396 | 3060.2 | -36.87 | 621.39
| 3200 | 20.078 | 93.396 | 3097.77 | -37.69 | 635.1
| 3240 | 20.078 | 93.396 | 3135.34 | -38.5 | 648.81
| 3280 | 20.078 | 93.396 | 3172.91 | -39.32 | 662.51
| 3320 | 20.078 | 93.396 | 3210.48 | -40.13 | 676.22
| 3360 | 20.078 | 93.396 | 3248.05 | -40.94 | 689.93
| 3400 | 20.078 | 93.396 | 3285.62 | -41.76 | 703.64
| 3440 | 20.078 | 93.396 | 3323.19 | -42.57 | 717.34
| 3480 | 20.078 | 93.396 | 3360.76 | -43.38 | 731.05
| 3520 | 20.078 | 93.396 | 3398.33 | -44.2 | 744.76
| 3560 | 20.078 | 93.396 | 3435.89 | -45.01 | 758.47
| 3600 | 20.078 | 93.396 | 3473.46 | -45.82 | 772.18
| 3640 | 20.078 | 93.396 | 3511.03 | -46.64 | 785.88
| 3680 | 20.078 | 93.396 | 3548.6 | -47.45 | 799.59
| 3720 | 20.078 | 93.396 | 3586.17 | -48.26 | 813.3
| 3760 | 20.078 | 93.396 | 3623.74 | -49.08 | 827.01
| 3800 | 20.078 | 93.396 | 3661.31 | -49.89 | 840.71
| 3840 | 20.078 | 93.396 | 3698.88 | -50.7 | 854.42
| 3880 | 20.078 | 93.396 | 3736.45 | -51.52 | 868.13
| 3920 | 20.078 | 93.396 | 3774.02 | -52.33 | 881.84
| 3960 | 20.078 | 93.396 | 3811.59 | -53.14 | 895.55
| 4000 | 20.078 | 93.396 | 3849.15 | -53.96 | 909.25
| 4040 | 20.078 | 93.396 | 3886.72 | -54.77 | 922.96
| 4080 | 20.078 | 93.396 | 3924.29 | -55.58 | 936.67
| 4120 | 20.078 | 93.396 | 3961.86 | -56.4 | 950.38
| 4160 | 20.078 | 93.396 | 3999.43 | -57.21 | 964.08
| 4200 | 20.078 | 93.396 | 4037 | -58.02 | 977.79
| 4240 | 20.078 | 93.396 | 4074.57 | -58.84 | 991.5
| 4280 | 20.078 | 93.396 | 4112.14 | -59.65 | 1005.21
| 4320 | 20.078 | 93.396 | 4149.71 | -60.46 | 1018.92
| 4360 | 20.078 | 93.396 | 4187.28 | -61.28 | 1032.62
| 4400 | 20.078 | 93.396 | 4224.85 | -62.09 | 1046.33
| 4440 | 20.078 | 93.396 | 4262.41 | -62.91 | 1060.04
| 4480 | 20.078 | 93.396 | 4299.98 | -63.72 | 1073.75
| 4520 | 20.078 | 93.396 | 4337.55 | -64.53 | 1087.45
| 4560 | 20.078 | 93.396 | 4375.12 | -65.35 | 1101.16
| 4600 | 20.078 | 93.396 | 4412.69 | -66.16 | 1114.87
| 4640 | 20.078 | 93.396 | 4450.26 | -66.97 | 1128.58
| 4680 | 20.078 | 93.396 | 4487.83 | -67.79 | 1142.29
| 4720 | 20.078 | 93.396 | 4525.4 | -68.6 | 1155.99
| 4760 | 20.078 | 93.396 | 4562.97 | -69.41 | 1169.7
| 4800 | 20.078 | 93.396 | 4600.54 | -70.23 | 1183.41
| 4840 | 20.078 | 93.396 | 4638.11 | -71.04 | 1197.12
| 4880 | 20.078 | 93.396 | 4675.67 | -71.85 | 1210.82
| 4920 | 20.078 | 93.396 | 4713.24 | -72.67 | 1224.53
| 4960 | 20.078 | 93.396 | 4750.81 | -73.48 | 1238.24
| 5000 | 20.078 | 93.396 | 4788.38 | -74.29 | 1251.95
| 5040 | 20.078 | 93.396 | 4825.95 | -75.11 | 1265.65
| 5080 | 20.078 | 93.396 | 4863.52 | -75.92 | 1279.36
| 5120 | 20.078 | 93.396 | 4901.09 | -76.73 | 1293.07
| 5136.44 | 20.078 | 93.396 | 4916.53 | -77.07 | 1298.7
| 5160 | 19.607 | 93.396 | 4938.69 | -77.54 | 1306.69
| 5200 | 18.807 | 93.396 | 4976.46 | -78.32 | 1319.82
| 5240 | 18.007 | 93.396 | 5014.42 | -79.07 | 1332.43
| 5280 | 17.207 | 93.396 | 5052.54 | -79.79 | 1344.51
| 5320 | 16.407 | 93.396 | 5090.83 | -80.47 | 1356.05
| 5360 | 15.607 | 93.396 | 5129.28 | -81.12 | 1367.06
| 5400 | 14.807 | 93.396 | 5167.88 | -81.75 | 1377.54
| 5440 | 14.007 | 93.396 | 5206.62 | -82.34 | 1387.47
| 5480 | 13.207 | 93.396 | 5245.5 | -82.89 | 1396.87
| 5520 | 12.407 | 93.396 | 5284.51 | -83.42 | 1405.72
| 5560 | 11.607 | 93.396 | 5323.63 | -83.91 | 1414.02
| 5600 | 10.807 | 93.396 | 5362.87 | -84.37 | 1421.78
| 5640 | 10.007 | 93.396 | 5402.21 | -84.8 | 1429
| 5680 | 9.207 | 93.396 | 5441.65 | -85.2 | 1435.66
| 5720 | 8.407 | 93.396 | 5481.18 | -85.56 | 1441.77
| 5760 | 7.607 | 93.396 | 5520.79 | -85.89 | 1447.33
| 5800 | 6.807 | 93.396 | 5560.47 | -86.19 | 1452.34
| 5840 | 6.007 | 93.396 | 5600.22 | -86.45 | 1456.8
| 5880 | 5.207 | 93.396 | 5640.03 | -86.68 | 1460.7
| 5920 | 4.407 | 93.396 | 5679.89 | -86.88 | 1464.05
| 5960 | 3.607 | 93.396 | 5719.79 | -87.05 | 1466.84
| 6000 | 2.807 | 93.396 | 5759.73 | -87.18 | 1469.07
| 6040 | 2.007 | 93.396 | 5799.69 | -87.28 | 1470.75
| 6080 | 1.207 | 93.396 | 5839.67 | -87.34 | 1471.87
| 6120 | 0.407 | 93.396 | 5879.67 | -87.38 | 1472.43
| 6140.33 | 0 | 0 | 5900 | -87.38 | 1472.5
| 7488.33 | 0 | 0 | 7248 | -87.38 | 1472.5

## Lookup (hidden)
North Reference | RetunValue | Grid Type | ReturnValue | Deviation Indicator | ReturnValue
| 3 |  | 5 |  | 2
True |  | SPCS-Colorado Central-NAD27 |  | Directional
Grid |  | SPCS-Colorado Central-NAD83 |  | High Angle
|  | SPCS-Colorado North-NAD27 |  | Horizontal
SPCS-Colorado North-NAD83
SPCS-Colorado South-NAD27
SPCS-Colorado South-NAD83
UTM-Zone 12 NAD27
UTM-Zone 12 NAD83
UTM-Zone 13 NAD27
UTM-Zone 13 NAD83

## Sheet3
0 | 0 | 0 | 0 | 0 | 0 | 0 | 0
850 | 0 | 0 | 850 | 0 | 0 | 0 | 0
880 | 0.6 | 93.396 | 880 | -0.01 | 0.16 | 0.16 | 2
920 | 1.4 | 93.396 | 919.99 | -0.05 | 0.85 | 0.86 | 2
960 | 2.2 | 93.396 | 959.97 | -0.13 | 2.11 | 2.11 | 2
1000 | 3 | 93.396 | 999.93 | -0.23 | 3.92 | 3.93 | 2
1040 | 3.8 | 93.396 | 1039.86 | -0.37 | 6.29 | 6.3 | 2
1080 | 4.6 | 93.396 | 1079.75 | -0.55 | 9.21 | 9.23 | 2
1120 | 5.4 | 93.396 | 1119.6 | -0.75 | 12.69 | 12.71 | 2
1160 | 6.2 | 93.396 | 1159.4 | -0.99 | 16.73 | 16.76 | 2
1200 | 7 | 93.396 | 1199.13 | -1.26 | 21.32 | 21.35 | 2
1240 | 7.8 | 93.396 | 1238.8 | -1.57 | 26.46 | 26.51 | 2
1280 | 8.6 | 93.396 | 1278.39 | -1.91 | 32.15 | 32.21 | 2
1320 | 9.4 | 93.396 | 1317.89 | -2.28 | 38.4 | 38.47 | 2
1360 | 10.2 | 93.396 | 1357.31 | -2.68 | 45.2 | 45.28 | 2
1400 | 11 | 93.396 | 1396.63 | -3.12 | 52.54 | 52.63 | 2
1440 | 11.8 | 93.396 | 1435.84 | -3.59 | 60.43 | 60.54 | 2
1480 | 12.6 | 93.396 | 1474.93 | -4.09 | 68.87 | 68.99 | 2
1520 | 13.4 | 93.396 | 1513.91 | -4.62 | 77.85 | 77.99 | 2
1560 | 14.2 | 93.396 | 1552.75 | -5.19 | 87.38 | 87.53 | 2
1600 | 15 | 93.396 | 1591.46 | -5.78 | 97.44 | 97.62 | 2
1640 | 15.8 | 93.396 | 1630.03 | -6.41 | 108.05 | 108.24 | 2
1680 | 16.6 | 93.396 | 1668.44 | -7.07 | 119.19 | 119.4 | 2
1720 | 17.4 | 93.396 | 1706.69 | -7.77 | 130.86 | 131.09 | 2
1760 | 18.2 | 93.396 | 1744.77 | -8.49 | 143.07 | 143.32 | 2
1800 | 19 | 93.396 | 1782.68 | -9.25 | 155.8 | 156.08 | 2
1840 | 19.8 | 93.396 | 1820.41 | -10.03 | 169.07 | 169.36 | 2
1853.89 | 20.078 | 93.396 | 1833.47 | -10.31 | 173.8 | 174.1 | 2
1880 | 20.078 | 93.396 | 1857.99 | -10.84 | 182.74 | 183.06 | 0
1920 | 20.078 | 93.396 | 1895.56 | -11.66 | 196.45 | 196.8 | 0
1960 | 20.078 | 93.396 | 1933.13 | -12.47 | 210.16 | 210.53 | 0
2000 | 20.078 | 93.396 | 1970.7 | -13.28 | 223.87 | 224.26 | 0
2040 | 20.078 | 93.396 | 2008.27 | -14.1 | 237.57 | 237.99 | 0
2080 | 20.078 | 93.396 | 2045.84 | -14.91 | 251.28 | 251.72 | 0
2120 | 20.078 | 93.396 | 2083.41 | -15.73 | 264.99 | 265.46 | 0
2160 | 20.078 | 93.396 | 2120.98 | -16.54 | 278.7 | 279.19 | 0
2200 | 20.078 | 93.396 | 2158.55 | -17.35 | 292.4 | 292.92 | 0
2240 | 20.078 | 93.396 | 2196.12 | -18.17 | 306.11 | 306.65 | 0
2280 | 20.078 | 93.396 | 2233.68 | -18.98 | 319.82 | 320.38 | 0
2320 | 20.078 | 93.396 | 2271.25 | -19.79 | 333.53 | 334.11 | 0
2360 | 20.078 | 93.396 | 2308.82 | -20.61 | 347.24 | 347.85 | 0
2400 | 20.078 | 93.396 | 2346.39 | -21.42 | 360.94 | 361.58 | 0
2440 | 20.078 | 93.396 | 2383.96 | -22.23 | 374.65 | 375.31 | 0
2480 | 20.078 | 93.396 | 2421.53 | -23.05 | 388.36 | 389.04 | 0
2520 | 20.078 | 93.396 | 2459.1 | -23.86 | 402.07 | 402.77 | 0
2560 | 20.078 | 93.396 | 2496.67 | -24.67 | 415.77 | 416.51 | 0
2600 | 20.078 | 93.396 | 2534.24 | -25.49 | 429.48 | 430.24 | 0
2640 | 20.078 | 93.396 | 2571.81 | -26.3 | 443.19 | 443.97 | 0
2680 | 20.078 | 93.396 | 2609.37 | -27.11 | 456.9 | 457.7 | 0
2720 | 20.078 | 93.396 | 2646.94 | -27.93 | 470.61 | 471.43 | 0
2760 | 20.078 | 93.396 | 2684.51 | -28.74 | 484.31 | 485.17 | 0
2800 | 20.078 | 93.396 | 2722.08 | -29.55 | 498.02 | 498.9 | 0
2840 | 20.078 | 93.396 | 2759.65 | -30.37 | 511.73 | 512.63 | 0
2880 | 20.078 | 93.396 | 2797.22 | -31.18 | 525.44 | 526.36 | 0
2920 | 20.078 | 93.396 | 2834.79 | -31.99 | 539.14 | 540.09 | 0
2960 | 20.078 | 93.396 | 2872.36 | -32.81 | 552.85 | 553.82 | 0
3000 | 20.078 | 93.396 | 2909.93 | -33.62 | 566.56 | 567.56 | 0
3040 | 20.078 | 93.396 | 2947.5 | -34.43 | 580.27 | 581.29 | 0
3080 | 20.078 | 93.396 | 2985.07 | -35.25 | 593.98 | 595.02 | 0
3120 | 20.078 | 93.396 | 3022.63 | -36.06 | 607.68 | 608.75 | 0
3160 | 20.078 | 93.396 | 3060.2 | -36.87 | 621.39 | 622.48 | 0
3200 | 20.078 | 93.396 | 3097.77 | -37.69 | 635.1 | 636.22 | 0
3240 | 20.078 | 93.396 | 3135.34 | -38.5 | 648.81 | 649.95 | 0
3280 | 20.078 | 93.396 | 3172.91 | -39.32 | 662.51 | 663.68 | 0
3320 | 20.078 | 93.396 | 3210.48 | -40.13 | 676.22 | 677.41 | 0
3360 | 20.078 | 93.396 | 3248.05 | -40.94 | 689.93 | 691.14 | 0
3400 | 20.078 | 93.396 | 3285.62 | -41.76 | 703.64 | 704.87 | 0
3440 | 20.078 | 93.396 | 3323.19 | -42.57 | 717.34 | 718.61 | 0
3480 | 20.078 | 93.396 | 3360.76 | -43.38 | 731.05 | 732.34 | 0
3520 | 20.078 | 93.396 | 3398.33 | -44.2 | 744.76 | 746.07 | 0
3560 | 20.078 | 93.396 | 3435.89 | -45.01 | 758.47 | 759.8 | 0
3600 | 20.078 | 93.396 | 3473.46 | -45.82 | 772.18 | 773.53 | 0
3640 | 20.078 | 93.396 | 3511.03 | -46.64 | 785.88 | 787.27 | 0
3680 | 20.078 | 93.396 | 3548.6 | -47.45 | 799.59 | 801 | 0
3720 | 20.078 | 93.396 | 3586.17 | -48.26 | 813.3 | 814.73 | 0
3760 | 20.078 | 93.396 | 3623.74 | -49.08 | 827.01 | 828.46 | 0
3800 | 20.078 | 93.396 | 3661.31 | -49.89 | 840.71 | 842.19 | 0
3840 | 20.078 | 93.396 | 3698.88 | -50.7 | 854.42 | 855.93 | 0
3880 | 20.078 | 93.396 | 3736.45 | -51.52 | 868.13 | 869.66 | 0
3920 | 20.078 | 93.396 | 3774.02 | -52.33 | 881.84 | 883.39 | 0
3960 | 20.078 | 93.396 | 3811.59 | -53.14 | 895.55 | 897.12 | 0
4000 | 20.078 | 93.396 | 3849.15 | -53.96 | 909.25 | 910.85 | 0
4040 | 20.078 | 93.396 | 3886.72 | -54.77 | 922.96 | 924.58 | 0
4080 | 20.078 | 93.396 | 3924.29 | -55.58 | 936.67 | 938.32 | 0
4120 | 20.078 | 93.396 | 3961.86 | -56.4 | 950.38 | 952.05 | 0
4160 | 20.078 | 93.396 | 3999.43 | -57.21 | 964.08 | 965.78 | 0
4200 | 20.078 | 93.396 | 4037 | -58.02 | 977.79 | 979.51 | 0
4240 | 20.078 | 93.396 | 4074.57 | -58.84 | 991.5 | 993.24 | 0
4280 | 20.078 | 93.396 | 4112.14 | -59.65 | 1005.21 | 1006.98 | 0
4320 | 20.078 | 93.396 | 4149.71 | -60.46 | 1018.92 | 1020.71 | 0
4360 | 20.078 | 93.396 | 4187.28 | -61.28 | 1032.62 | 1034.44 | 0
4400 | 20.078 | 93.396 | 4224.85 | -62.09 | 1046.33 | 1048.17 | 0
4440 | 20.078 | 93.396 | 4262.41 | -62.91 | 1060.04 | 1061.9 | 0
4480 | 20.078 | 93.396 | 4299.98 | -63.72 | 1073.75 | 1075.64 | 0
4520 | 20.078 | 93.396 | 4337.55 | -64.53 | 1087.45 | 1089.37 | 0
4560 | 20.078 | 93.396 | 4375.12 | -65.35 | 1101.16 | 1103.1 | 0
4600 | 20.078 | 93.396 | 4412.69 | -66.16 | 1114.87 | 1116.83 | 0
4640 | 20.078 | 93.396 | 4450.26 | -66.97 | 1128.58 | 1130.56 | 0
4680 | 20.078 | 93.396 | 4487.83 | -67.79 | 1142.29 | 1144.29 | 0
4720 | 20.078 | 93.396 | 4525.4 | -68.6 | 1155.99 | 1158.03 | 0
4760 | 20.078 | 93.396 | 4562.97 | -69.41 | 1169.7 | 1171.76 | 0
4800 | 20.078 | 93.396 | 4600.54 | -70.23 | 1183.41 | 1185.49 | 0
4840 | 20.078 | 93.396 | 4638.11 | -71.04 | 1197.12 | 1199.22 | 0
4880 | 20.078 | 93.396 | 4675.67 | -71.85 | 1210.82 | 1212.95 | 0
4920 | 20.078 | 93.396 | 4713.24 | -72.67 | 1224.53 | 1226.69 | 0
4960 | 20.078 | 93.396 | 4750.81 | -73.48 | 1238.24 | 1240.42 | 0
5000 | 20.078 | 93.396 | 4788.38 | -74.29 | 1251.95 | 1254.15 | 0
5040 | 20.078 | 93.396 | 4825.95 | -75.11 | 1265.65 | 1267.88 | 0
5080 | 20.078 | 93.396 | 4863.52 | -75.92 | 1279.36 | 1281.61 | 0
5120 | 20.078 | 93.396 | 4901.09 | -76.73 | 1293.07 | 1295.35 | 0
5136.44 | 20.078 | 93.396 | 4916.53 | -77.07 | 1298.7 | 1300.99 | 0
5160 | 19.607 | 93.396 | 4938.69 | -77.54 | 1306.69 | 1308.99 | 2
5200 | 18.807 | 93.396 | 4976.46 | -78.32 | 1319.82 | 1322.14 | 2
5240 | 18.007 | 93.396 | 5014.42 | -79.07 | 1332.43 | 1334.78 | 2
5280 | 17.207 | 93.396 | 5052.54 | -79.79 | 1344.51 | 1346.87 | 2
5320 | 16.407 | 93.396 | 5090.83 | -80.47 | 1356.05 | 1358.44 | 2
5360 | 15.607 | 93.396 | 5129.28 | -81.12 | 1367.06 | 1369.47 | 2
5400 | 14.807 | 93.396 | 5167.88 | -81.75 | 1377.54 | 1379.96 | 2
5440 | 14.007 | 93.396 | 5206.62 | -82.34 | 1387.47 | 1389.91 | 2
5480 | 13.207 | 93.396 | 5245.5 | -82.89 | 1396.87 | 1399.32 | 2
5520 | 12.407 | 93.396 | 5284.51 | -83.42 | 1405.72 | 1408.19 | 2
5560 | 11.607 | 93.396 | 5323.63 | -83.91 | 1414.02 | 1416.51 | 2
5600 | 10.807 | 93.396 | 5362.87 | -84.37 | 1421.78 | 1424.28 | 2
5640 | 10.007 | 93.396 | 5402.21 | -84.8 | 1429 | 1431.51 | 2
5680 | 9.207 | 93.396 | 5441.65 | -85.2 | 1435.66 | 1438.18 | 2
5720 | 8.407 | 93.396 | 5481.18 | -85.56 | 1441.77 | 1444.31 | 2
5760 | 7.607 | 93.396 | 5520.79 | -85.89 | 1447.33 | 1449.88 | 2
5800 | 6.807 | 93.396 | 5560.47 | -86.19 | 1452.34 | 1454.9 | 2
5840 | 6.007 | 93.396 | 5600.22 | -86.45 | 1456.8 | 1459.36 | 2
5880 | 5.207 | 93.396 | 5640.03 | -86.68 | 1460.7 | 1463.27 | 2
5920 | 4.407 | 93.396 | 5679.89 | -86.88 | 1464.05 | 1466.62 | 2
5960 | 3.607 | 93.396 | 5719.79 | -87.05 | 1466.84 | 1469.42 | 2
6000 | 2.807 | 93.396 | 5759.73 | -87.18 | 1469.07 | 1471.65 | 2
6040 | 2.007 | 93.396 | 5799.69 | -87.28 | 1470.75 | 1473.33 | 2
6080 | 1.207 | 93.396 | 5839.67 | -87.34 | 1471.87 | 1474.45 | 2
6120 | 0.407 | 93.396 | 5879.67 | -87.38 | 1472.43 | 1475.02 | 2
6140.33 | 0 | 0 | 5900 | -87.38 | 1472.5 | 1475.09 | 2
7488.33 | 0 | 0 | 7248 | -87.38 | 1472.5 | 1475.09 | 0