## Data
Header Information | measured depth (ft) | inclination (°) | azimuth (°) | true vertical depth (ft) | northing +N/-S (ft) | easting +E/-W (ft)
Operator Name | 0 | 0 | 0 | 0 | 0 | 0
Noble Energy Inc. | 400 | 0 | 0 | 400 | 0 | 0
Operator Number | 440 | 0.8 | 266.088 | 440 | -0.02 | -0.28
1003222 | 480 | 1.6 | 266.088 | 479.99 | -0.08 | -1.11
Well Name and Number | 520 | 2.4 | 266.088 | 519.96 | -0.17 | -2.51
Timmerman G13-32D | 560 | 3.2 | 266.088 | 559.92 | -0.3 | -4.46
API Number (if available) | 600 | 4 | 266.088 | 599.84 | -0.48 | -6.96
| 640 | 4.8 | 266.088 | 639.72 | -0.69 | -10.02
Location: QQ SEC TWP RGE | 680 | 5.6 | 266.088 | 679.55 | -0.93 | -13.64
NESW 13-4N-65W | 720 | 6.4 | 266.088 | 719.33 | -1.22 | -17.81
Citing Type: Planned or Actual | 760 | 7.2 | 266.088 | 759.05 | -1.54 | -22.54
Planned | 800 | 8 | 266.088 | 798.7 | -1.9 | -27.81
Deviation Indicator | 840 | 8.8 | 266.088 | 838.27 | -2.3 | -33.64
Directional | 880 | 9.6 | 266.088 | 877.76 | -2.74 | -40.02
North Reference | 920 | 10.4 | 266.088 | 917.15 | -3.21 | -46.95
Grid | 960 | 11.2 | 266.088 | 956.44 | -3.72 | -54.43
Grid Type | 1000 | 12 | 266.088 | 995.62 | -4.27 | -62.46
SPCS-Colorado North-NAD83 | 1040 | 12.8 | 266.088 | 1034.69 | -4.86 | -71.03
| 1080 | 13.6 | 266.088 | 1073.63 | -5.48 | -80.14
| 1120 | 14.4 | 266.088 | 1112.44 | -6.14 | -89.79
| 1160 | 15.2 | 266.088 | 1151.12 | -6.84 | -99.99
| 1200 | 16 | 266.088 | 1189.64 | -7.57 | -110.72
| 1240 | 16.8 | 266.088 | 1228.02 | -8.34 | -121.99
| 1280 | 17.6 | 266.088 | 1266.23 | -9.15 | -133.79
| 1320 | 18.4 | 266.088 | 1304.27 | -9.99 | -146.12
| 1360 | 19.2 | 266.088 | 1342.13 | -10.87 | -158.98
| 1400 | 20 | 266.088 | 1379.82 | -11.79 | -172.37
| 1440 | 20.8 | 266.088 | 1417.31 | -12.74 | -186.28
| 1480 | 21.6 | 266.088 | 1454.6 | -13.72 | -200.71
| 1520 | 22.4 | 266.088 | 1491.69 | -14.75 | -215.66
| 1560 | 23.2 | 266.088 | 1528.56 | -15.8 | -231.12
| 1600 | 24 | 266.088 | 1565.21 | -16.9 | -247.1
| 1640 | 24.8 | 266.088 | 1601.64 | -18.02 | -263.58
| 1680 | 25.6 | 266.088 | 1637.83 | -19.18 | -280.57
| 1720 | 26.4 | 266.088 | 1673.79 | -20.38 | -298.07
| 1760 | 27.2 | 266.088 | 1709.49 | -21.61 | -316.06
| 1800 | 28 | 266.088 | 1744.94 | -22.88 | -334.55
| 1840 | 28.8 | 266.088 | 1780.12 | -24.17 | -353.53
| 1880 | 29.6 | 266.088 | 1815.04 | -25.5 | -373
| 1897.48 | 29.95 | 266.088 | 1830.22 | -26.1 | -381.66
| 1920 | 29.95 | 266.088 | 1849.72 | -26.86 | -392.87
| 1960 | 29.95 | 266.088 | 1884.38 | -28.23 | -412.8
| 2000 | 29.95 | 266.088 | 1919.04 | -29.59 | -432.72
| 2040 | 29.95 | 266.088 | 1953.7 | -30.95 | -452.64
| 2080 | 29.95 | 266.088 | 1988.36 | -32.31 | -472.57
| 2120 | 29.95 | 266.088 | 2023.02 | -33.68 | -492.49
| 2160 | 29.95 | 266.088 | 2057.68 | -35.04 | -512.41
| 2200 | 29.95 | 266.088 | 2092.33 | -36.4 | -532.34
| 2240 | 29.95 | 266.088 | 2126.99 | -37.76 | -552.26
| 2280 | 29.95 | 266.088 | 2161.65 | -39.12 | -572.18
| 2320 | 29.95 | 266.088 | 2196.31 | -40.49 | -592.1
| 2360 | 29.95 | 266.088 | 2230.97 | -41.85 | -612.03
| 2400 | 29.95 | 266.088 | 2265.63 | -43.21 | -631.95
| 2440 | 29.95 | 266.088 | 2300.29 | -44.57 | -651.87
| 2480 | 29.95 | 266.088 | 2334.94 | -45.94 | -671.8
| 2520 | 29.95 | 266.088 | 2369.6 | -47.3 | -691.72
| 2560 | 29.95 | 266.088 | 2404.26 | -48.66 | -711.64
| 2600 | 29.95 | 266.088 | 2438.92 | -50.02 | -731.57
| 2640 | 29.95 | 266.088 | 2473.58 | -51.38 | -751.49
| 2680 | 29.95 | 266.088 | 2508.24 | -52.75 | -771.41
| 2720 | 29.95 | 266.088 | 2542.9 | -54.11 | -791.33
| 2760 | 29.95 | 266.088 | 2577.56 | -55.47 | -811.26
| 2800 | 29.95 | 266.088 | 2612.21 | -56.83 | -831.18
| 2840 | 29.95 | 266.088 | 2646.87 | -58.2 | -851.1
| 2880 | 29.95 | 266.088 | 2681.53 | -59.56 | -871.03
| 2920 | 29.95 | 266.088 | 2716.19 | -60.92 | -890.95
| 2960 | 29.95 | 266.088 | 2750.85 | -62.28 | -910.87
| 3000 | 29.95 | 266.088 | 2785.51 | -63.65 | -930.8
| 3040 | 29.95 | 266.088 | 2820.17 | -65.01 | -950.72
| 3080 | 29.95 | 266.088 | 2854.82 | -66.37 | -970.64
| 3120 | 29.95 | 266.088 | 2889.48 | -67.73 | -990.56
| 3160 | 29.95 | 266.088 | 2924.14 | -69.09 | -1010.49
| 3200 | 29.95 | 266.088 | 2958.8 | -70.46 | -1030.41
| 3240 | 29.95 | 266.088 | 2993.46 | -71.82 | -1050.33
| 3280 | 29.95 | 266.088 | 3028.12 | -73.18 | -1070.26
| 3320 | 29.95 | 266.088 | 3062.78 | -74.54 | -1090.18
| 3360 | 29.95 | 266.088 | 3097.43 | -75.91 | -1110.1
| 3400 | 29.95 | 266.088 | 3132.09 | -77.27 | -1130.03
| 3440 | 29.95 | 266.088 | 3166.75 | -78.63 | -1149.95
| 3480 | 29.95 | 266.088 | 3201.41 | -79.99 | -1169.87
| 3520 | 29.95 | 266.088 | 3236.07 | -81.36 | -1189.8
| 3560 | 29.95 | 266.088 | 3270.73 | -82.72 | -1209.72
| 3600 | 29.95 | 266.088 | 3305.39 | -84.08 | -1229.64
| 3640 | 29.95 | 266.088 | 3340.04 | -85.44 | -1249.56
| 3680 | 29.95 | 266.088 | 3374.7 | -86.8 | -1269.49
| 3720 | 29.95 | 266.088 | 3409.36 | -88.17 | -1289.41
| 3760 | 29.95 | 266.088 | 3444.02 | -89.53 | -1309.33
| 3800 | 29.95 | 266.088 | 3478.68 | -90.89 | -1329.26
| 3840 | 29.95 | 266.088 | 3513.34 | -92.25 | -1349.18
| 3880 | 29.95 | 266.088 | 3548 | -93.62 | -1369.1
| 3920 | 29.95 | 266.088 | 3582.65 | -94.98 | -1389.03
| 3960 | 29.95 | 266.088 | 3617.31 | -96.34 | -1408.95
| 4000 | 29.95 | 266.088 | 3651.97 | -97.7 | -1428.87
| 4040 | 29.95 | 266.088 | 3686.63 | -99.06 | -1448.79
| 4080 | 29.95 | 266.088 | 3721.29 | -100.43 | -1468.72
| 4120 | 29.95 | 266.088 | 3755.95 | -101.79 | -1488.64
| 4160 | 29.95 | 266.088 | 3790.61 | -103.15 | -1508.56
| 4200 | 29.95 | 266.088 | 3825.26 | -104.51 | -1528.49
| 4240 | 29.95 | 266.088 | 3859.92 | -105.88 | -1548.41
| 4280 | 29.95 | 266.088 | 3894.58 | -107.24 | -1568.33
| 4320 | 29.95 | 266.088 | 3929.24 | -108.6 | -1588.26
| 4360 | 29.95 | 266.088 | 3963.9 | -109.96 | -1608.18
| 4400 | 29.95 | 266.088 | 3998.56 | -111.33 | -1628.1
| 4440 | 29.95 | 266.088 | 4033.22 | -112.69 | -1648.02
| 4480 | 29.95 | 266.088 | 4067.87 | -114.05 | -1667.95
| 4520 | 29.95 | 266.088 | 4102.53 | -115.41 | -1687.87
| 4560 | 29.95 | 266.088 | 4137.19 | -116.77 | -1707.79
| 4600 | 29.95 | 266.088 | 4171.85 | -118.14 | -1727.72
| 4640 | 29.95 | 266.088 | 4206.51 | -119.5 | -1747.64
| 4680 | 29.95 | 266.088 | 4241.17 | -120.86 | -1767.56
| 4720 | 29.95 | 266.088 | 4275.83 | -122.22 | -1787.49
| 4760 | 29.95 | 266.088 | 4310.48 | -123.59 | -1807.41
| 4800 | 29.95 | 266.088 | 4345.14 | -124.95 | -1827.33
| 4840 | 29.95 | 266.088 | 4379.8 | -126.31 | -1847.25
| 4880 | 29.95 | 266.088 | 4414.46 | -127.67 | -1867.18
| 4920 | 29.95 | 266.088 | 4449.12 | -129.04 | -1887.1
| 4960 | 29.95 | 266.088 | 4483.78 | -130.4 | -1907.02
| 5000 | 29.95 | 266.088 | 4518.44 | -131.76 | -1926.95
| 5040 | 29.95 | 266.088 | 4553.09 | -133.12 | -1946.87
| 5080 | 29.95 | 266.088 | 4587.75 | -134.48 | -1966.79
| 5120 | 29.95 | 266.088 | 4622.41 | -135.85 | -1986.72
| 5160 | 29.95 | 266.088 | 4657.07 | -137.21 | -2006.64
| 5174.67 | 29.95 | 266.088 | 4669.78 | -137.71 | -2013.95
| 5200 | 29.443 | 266.088 | 4691.78 | -138.56 | -2026.46
| 5240 | 28.643 | 266.088 | 4726.75 | -139.89 | -2045.84
| 5280 | 27.843 | 266.088 | 4761.99 | -141.18 | -2064.72
| 5320 | 27.043 | 266.088 | 4797.49 | -142.44 | -2083.11
| 5360 | 26.243 | 266.088 | 4833.24 | -143.66 | -2101.01
| 5400 | 25.443 | 266.088 | 4869.24 | -144.85 | -2118.4
| 5440 | 24.643 | 266.088 | 4905.48 | -146.01 | -2135.3
| 5480 | 23.843 | 266.088 | 4941.95 | -147.13 | -2151.68
| 5520 | 23.043 | 266.088 | 4978.65 | -148.21 | -2167.56
| 5560 | 22.243 | 266.088 | 5015.57 | -149.26 | -2182.92
| 5600 | 21.443 | 266.088 | 5052.7 | -150.28 | -2197.77
| 5640 | 20.643 | 266.088 | 5090.03 | -151.26 | -2212.1
| 5680 | 19.843 | 266.088 | 5127.56 | -152.2 | -2225.91
| 5720 | 19.043 | 266.088 | 5165.28 | -153.11 | -2239.19
| 5760 | 18.243 | 266.088 | 5203.18 | -153.98 | -2251.95
| 5800 | 17.443 | 266.088 | 5241.25 | -154.82 | -2264.18
| 5840 | 16.643 | 266.088 | 5279.5 | -155.62 | -2275.87
| 5880 | 15.843 | 266.088 | 5317.9 | -156.38 | -2287.03
| 5920 | 15.043 | 266.088 | 5356.45 | -157.11 | -2297.66
| 5960 | 14.243 | 266.088 | 5395.15 | -157.8 | -2307.75
| 6000 | 13.443 | 266.088 | 5433.99 | -158.45 | -2317.3
| 6040 | 12.643 | 266.088 | 5472.96 | -159.07 | -2326.3
| 6080 | 11.843 | 266.088 | 5512.05 | -159.65 | -2334.77
| 6120 | 11.043 | 266.088 | 5551.25 | -160.19 | -2342.68
| 6160 | 10.243 | 266.088 | 5590.57 | -160.69 | -2350.05
| 6200 | 9.443 | 266.088 | 5629.98 | -161.16 | -2356.88
| 6240 | 8.643 | 266.088 | 5669.48 | -161.59 | -2363.15
| 6280 | 7.843 | 266.088 | 5709.07 | -161.98 | -2368.87
| 6320 | 7.043 | 266.088 | 5748.73 | -162.33 | -2374.04
| 6360 | 6.243 | 266.088 | 5788.46 | -162.65 | -2378.66
| 6400 | 5.443 | 266.088 | 5828.25 | -162.92 | -2382.72
| 6440 | 4.643 | 266.088 | 5868.1 | -163.16 | -2386.23
| 6480 | 3.843 | 266.088 | 5907.99 | -163.37 | -2389.18
| 6520 | 3.043 | 266.088 | 5947.91 | -163.53 | -2391.58
| 6560 | 2.243 | 266.088 | 5987.87 | -163.66 | -2393.42
| 6600 | 1.443 | 266.088 | 6027.85 | -163.74 | -2394.7
| 6640 | 0.643 | 266.088 | 6067.84 | -163.79 | -2395.43
| 6672.16 | 0 | 0 | 6100 | -163.81 | -2395.61
| 8280.16 | 0 | 0 | 7708 | -163.81 | -2395.61

## Lookup (hidden)
North Reference | RetunValue | Grid Type | ReturnValue | Deviation Indicator | ReturnValue
| 3 |  | 5 |  | 2
True |  | SPCS-Colorado Central-NAD27 |  | Directional
Grid |  | SPCS-Colorado Central-NAD83 |  | High Angle
|  | SPCS-Colorado North-NAD27 |  | Horizontal
SPCS-Colorado North-NAD83
SPCS-Colorado South-NAD27
SPCS-Colorado South-NAD83
UTM-Zone 12 NAD27
UTM-Zone 12 NAD83
UTM-Zone 13 NAD27
UTM-Zone 13 NAD83

## Sheet3
0 | 0 | 0 | 0 | 0 | 0 | 0 | 0
400 | 0 | 0 | 400 | 0 | 0 | 0 | 0
440 | 0.8 | 266.088 | 440 | -0.02 | -0.28 | 0.28 | 2
480 | 1.6 | 266.088 | 479.99 | -0.08 | -1.11 | 1.12 | 2
520 | 2.4 | 266.088 | 519.96 | -0.17 | -2.51 | 2.51 | 2
560 | 3.2 | 266.088 | 559.92 | -0.3 | -4.46 | 4.47 | 2
600 | 4 | 266.088 | 599.84 | -0.48 | -6.96 | 6.98 | 2
640 | 4.8 | 266.088 | 639.72 | -0.69 | -10.02 | 10.05 | 2
680 | 5.6 | 266.088 | 679.55 | -0.93 | -13.64 | 13.67 | 2
720 | 6.4 | 266.088 | 719.33 | -1.22 | -17.81 | 17.85 | 2
760 | 7.2 | 266.088 | 759.05 | -1.54 | -22.54 | 22.59 | 2
800 | 8 | 266.088 | 798.7 | -1.9 | -27.81 | 27.88 | 2
840 | 8.8 | 266.088 | 838.27 | -2.3 | -33.64 | 33.72 | 2
880 | 9.6 | 266.088 | 877.76 | -2.74 | -40.02 | 40.12 | 2
920 | 10.4 | 266.088 | 917.15 | -3.21 | -46.95 | 47.06 | 2
960 | 11.2 | 266.088 | 956.44 | -3.72 | -54.43 | 54.56 | 2
1000 | 12 | 266.088 | 995.62 | -4.27 | -62.46 | 62.6 | 2
1040 | 12.8 | 266.088 | 1034.69 | -4.86 | -71.03 | 71.19 | 2
1080 | 13.6 | 266.088 | 1073.63 | -5.48 | -80.14 | 80.33 | 2
1120 | 14.4 | 266.088 | 1112.44 | -6.14 | -89.79 | 90 | 2
1160 | 15.2 | 266.088 | 1151.12 | -6.84 | -99.99 | 100.22 | 2
1200 | 16 | 266.088 | 1189.64 | -7.57 | -110.72 | 110.98 | 2
1240 | 16.8 | 266.088 | 1228.02 | -8.34 | -121.99 | 122.27 | 2
1280 | 17.6 | 266.088 | 1266.23 | -9.15 | -133.79 | 134.1 | 2
1320 | 18.4 | 266.088 | 1304.27 | -9.99 | -146.12 | 146.46 | 2
1360 | 19.2 | 266.088 | 1342.13 | -10.87 | -158.98 | 159.35 | 2
1400 | 20 | 266.088 | 1379.82 | -11.79 | -172.37 | 172.77 | 2
1440 | 20.8 | 266.088 | 1417.31 | -12.74 | -186.28 | 186.71 | 2
1480 | 21.6 | 266.088 | 1454.6 | -13.72 | -200.71 | 201.18 | 2
1520 | 22.4 | 266.088 | 1491.69 | -14.75 | -215.66 | 216.16 | 2
1560 | 23.2 | 266.088 | 1528.56 | -15.8 | -231.12 | 231.66 | 2
1600 | 24 | 266.088 | 1565.21 | -16.9 | -247.1 | 247.67 | 2
1640 | 24.8 | 266.088 | 1601.64 | -18.02 | -263.58 | 264.2 | 2
1680 | 25.6 | 266.088 | 1637.83 | -19.18 | -280.57 | 281.23 | 2
1720 | 26.4 | 266.088 | 1673.79 | -20.38 | -298.07 | 298.76 | 2
1760 | 27.2 | 266.088 | 1709.49 | -21.61 | -316.06 | 316.8 | 2
1800 | 28 | 266.088 | 1744.94 | -22.88 | -334.55 | 335.33 | 2
1840 | 28.8 | 266.088 | 1780.12 | -24.17 | -353.53 | 354.35 | 2
1880 | 29.6 | 266.088 | 1815.04 | -25.5 | -373 | 373.87 | 2
1897.48 | 29.95 | 266.088 | 1830.22 | -26.1 | -381.66 | 382.55 | 2
1920 | 29.95 | 266.088 | 1849.72 | -26.86 | -392.87 | 393.79 | 0
1960 | 29.95 | 266.088 | 1884.38 | -28.23 | -412.8 | 413.76 | 0
2000 | 29.95 | 266.088 | 1919.04 | -29.59 | -432.72 | 433.73 | 0
2040 | 29.95 | 266.088 | 1953.7 | -30.95 | -452.64 | 453.7 | 0
2080 | 29.95 | 266.088 | 1988.36 | -32.31 | -472.57 | 473.67 | 0
2120 | 29.95 | 266.088 | 2023.02 | -33.68 | -492.49 | 493.64 | 0
2160 | 29.95 | 266.088 | 2057.68 | -35.04 | -512.41 | 513.61 | 0
2200 | 29.95 | 266.088 | 2092.33 | -36.4 | -532.34 | 533.58 | 0
2240 | 29.95 | 266.088 | 2126.99 | -37.76 | -552.26 | 553.55 | 0
2280 | 29.95 | 266.088 | 2161.65 | -39.12 | -572.18 | 573.52 | 0
2320 | 29.95 | 266.088 | 2196.31 | -40.49 | -592.1 | 593.49 | 0
2360 | 29.95 | 266.088 | 2230.97 | -41.85 | -612.03 | 613.46 | 0
2400 | 29.95 | 266.088 | 2265.63 | -43.21 | -631.95 | 633.43 | 0
2440 | 29.95 | 266.088 | 2300.29 | -44.57 | -651.87 | 653.4 | 0
2480 | 29.95 | 266.088 | 2334.94 | -45.94 | -671.8 | 673.37 | 0
2520 | 29.95 | 266.088 | 2369.6 | -47.3 | -691.72 | 693.33 | 0
2560 | 29.95 | 266.088 | 2404.26 | -48.66 | -711.64 | 713.3 | 0
2600 | 29.95 | 266.088 | 2438.92 | -50.02 | -731.57 | 733.27 | 0
2640 | 29.95 | 266.088 | 2473.58 | -51.38 | -751.49 | 753.24 | 0
2680 | 29.95 | 266.088 | 2508.24 | -52.75 | -771.41 | 773.21 | 0
2720 | 29.95 | 266.088 | 2542.9 | -54.11 | -791.33 | 793.18 | 0
2760 | 29.95 | 266.088 | 2577.56 | -55.47 | -811.26 | 813.15 | 0
2800 | 29.95 | 266.088 | 2612.21 | -56.83 | -831.18 | 833.12 | 0
2840 | 29.95 | 266.088 | 2646.87 | -58.2 | -851.1 | 853.09 | 0
2880 | 29.95 | 266.088 | 2681.53 | -59.56 | -871.03 | 873.06 | 0
2920 | 29.95 | 266.088 | 2716.19 | -60.92 | -890.95 | 893.03 | 0
2960 | 29.95 | 266.088 | 2750.85 | -62.28 | -910.87 | 913 | 0
3000 | 29.95 | 266.088 | 2785.51 | -63.65 | -930.8 | 932.97 | 0
3040 | 29.95 | 266.088 | 2820.17 | -65.01 | -950.72 | 952.94 | 0
3080 | 29.95 | 266.088 | 2854.82 | -66.37 | -970.64 | 972.91 | 0
3120 | 29.95 | 266.088 | 2889.48 | -67.73 | -990.56 | 992.88 | 0
3160 | 29.95 | 266.088 | 2924.14 | -69.09 | -1010.49 | 1012.85 | 0
3200 | 29.95 | 266.088 | 2958.8 | -70.46 | -1030.41 | 1032.82 | 0
3240 | 29.95 | 266.088 | 2993.46 | -71.82 | -1050.33 | 1052.79 | 0
3280 | 29.95 | 266.088 | 3028.12 | -73.18 | -1070.26 | 1072.76 | 0
3320 | 29.95 | 266.088 | 3062.78 | -74.54 | -1090.18 | 1092.73 | 0
3360 | 29.95 | 266.088 | 3097.43 | -75.91 | -1110.1 | 1112.7 | 0
3400 | 29.95 | 266.088 | 3132.09 | -77.27 | -1130.03 | 1132.66 | 0
3440 | 29.95 | 266.088 | 3166.75 | -78.63 | -1149.95 | 1152.63 | 0
3480 | 29.95 | 266.088 | 3201.41 | -79.99 | -1169.87 | 1172.6 | 0
3520 | 29.95 | 266.088 | 3236.07 | -81.36 | -1189.8 | 1192.57 | 0
3560 | 29.95 | 266.088 | 3270.73 | -82.72 | -1209.72 | 1212.54 | 0
3600 | 29.95 | 266.088 | 3305.39 | -84.08 | -1229.64 | 1232.51 | 0
3640 | 29.95 | 266.088 | 3340.04 | -85.44 | -1249.56 | 1252.48 | 0
3680 | 29.95 | 266.088 | 3374.7 | -86.8 | -1269.49 | 1272.45 | 0
3720 | 29.95 | 266.088 | 3409.36 | -88.17 | -1289.41 | 1292.42 | 0
3760 | 29.95 | 266.088 | 3444.02 | -89.53 | -1309.33 | 1312.39 | 0
3800 | 29.95 | 266.088 | 3478.68 | -90.89 | -1329.26 | 1332.36 | 0
3840 | 29.95 | 266.088 | 3513.34 | -92.25 | -1349.18 | 1352.33 | 0
3880 | 29.95 | 266.088 | 3548 | -93.62 | -1369.1 | 1372.3 | 0
3920 | 29.95 | 266.088 | 3582.65 | -94.98 | -1389.03 | 1392.27 | 0
3960 | 29.95 | 266.088 | 3617.31 | -96.34 | -1408.95 | 1412.24 | 0
4000 | 29.95 | 266.088 | 3651.97 | -97.7 | -1428.87 | 1432.21 | 0
4040 | 29.95 | 266.088 | 3686.63 | -99.06 | -1448.79 | 1452.18 | 0
4080 | 29.95 | 266.088 | 3721.29 | -100.43 | -1468.72 | 1472.15 | 0
4120 | 29.95 | 266.088 | 3755.95 | -101.79 | -1488.64 | 1492.12 | 0
4160 | 29.95 | 266.088 | 3790.61 | -103.15 | -1508.56 | 1512.09 | 0
4200 | 29.95 | 266.088 | 3825.26 | -104.51 | -1528.49 | 1532.06 | 0
4240 | 29.95 | 266.088 | 3859.92 | -105.88 | -1548.41 | 1552.02 | 0
4280 | 29.95 | 266.088 | 3894.58 | -107.24 | -1568.33 | 1571.99 | 0
4320 | 29.95 | 266.088 | 3929.24 | -108.6 | -1588.26 | 1591.96 | 0
4360 | 29.95 | 266.088 | 3963.9 | -109.96 | -1608.18 | 1611.93 | 0
4400 | 29.95 | 266.088 | 3998.56 | -111.33 | -1628.1 | 1631.9 | 0
4440 | 29.95 | 266.088 | 4033.22 | -112.69 | -1648.02 | 1651.87 | 0
4480 | 29.95 | 266.088 | 4067.87 | -114.05 | -1667.95 | 1671.84 | 0
4520 | 29.95 | 266.088 | 4102.53 | -115.41 | -1687.87 | 1691.81 | 0
4560 | 29.95 | 266.088 | 4137.19 | -116.77 | -1707.79 | 1711.78 | 0
4600 | 29.95 | 266.088 | 4171.85 | -118.14 | -1727.72 | 1731.75 | 0
4640 | 29.95 | 266.088 | 4206.51 | -119.5 | -1747.64 | 1751.72 | 0
4680 | 29.95 | 266.088 | 4241.17 | -120.86 | -1767.56 | 1771.69 | 0
4720 | 29.95 | 266.088 | 4275.83 | -122.22 | -1787.49 | 1791.66 | 0
4760 | 29.95 | 266.088 | 4310.48 | -123.59 | -1807.41 | 1811.63 | 0
4800 | 29.95 | 266.088 | 4345.14 | -124.95 | -1827.33 | 1831.6 | 0
4840 | 29.95 | 266.088 | 4379.8 | -126.31 | -1847.25 | 1851.57 | 0
4880 | 29.95 | 266.088 | 4414.46 | -127.67 | -1867.18 | 1871.54 | 0
4920 | 29.95 | 266.088 | 4449.12 | -129.04 | -1887.1 | 1891.51 | 0
4960 | 29.95 | 266.088 | 4483.78 | -130.4 | -1907.02 | 1911.48 | 0
5000 | 29.95 | 266.088 | 4518.44 | -131.76 | -1926.95 | 1931.45 | 0
5040 | 29.95 | 266.088 | 4553.09 | -133.12 | -1946.87 | 1951.42 | 0
5080 | 29.95 | 266.088 | 4587.75 | -134.48 | -1966.79 | 1971.38 | 0
5120 | 29.95 | 266.088 | 4622.41 | -135.85 | -1986.72 | 1991.35 | 0
5160 | 29.95 | 266.088 | 4657.07 | -137.21 | -2006.64 | 2011.32 | 0
5174.67 | 29.95 | 266.088 | 4669.78 | -137.71 | -2013.95 | 2018.65 | 0
5200 | 29.443 | 266.088 | 4691.78 | -138.56 | -2026.46 | 2031.2 | 2
5240 | 28.643 | 266.088 | 4726.75 | -139.89 | -2045.84 | 2050.61 | 2
5280 | 27.843 | 266.088 | 4761.99 | -141.18 | -2064.72 | 2069.54 | 2
5320 | 27.043 | 266.088 | 4797.49 | -142.44 | -2083.11 | 2087.98 | 2
5360 | 26.243 | 266.088 | 4833.24 | -143.66 | -2101.01 | 2105.91 | 2
5400 | 25.443 | 266.088 | 4869.24 | -144.85 | -2118.4 | 2123.35 | 2
5440 | 24.643 | 266.088 | 4905.48 | -146.01 | -2135.3 | 2140.28 | 2
5480 | 23.843 | 266.088 | 4941.95 | -147.13 | -2151.68 | 2156.71 | 2
5520 | 23.043 | 266.088 | 4978.65 | -148.21 | -2167.56 | 2172.62 | 2
5560 | 22.243 | 266.088 | 5015.57 | -149.26 | -2182.92 | 2188.02 | 2
5600 | 21.443 | 266.088 | 5052.7 | -150.28 | -2197.77 | 2202.9 | 2
5640 | 20.643 | 266.088 | 5090.03 | -151.26 | -2212.1 | 2217.27 | 2
5680 | 19.843 | 266.088 | 5127.56 | -152.2 | -2225.91 | 2231.11 | 2
5720 | 19.043 | 266.088 | 5165.28 | -153.11 | -2239.19 | 2244.42 | 2
5760 | 18.243 | 266.088 | 5203.18 | -153.98 | -2251.95 | 2257.21 | 2
5800 | 17.443 | 266.088 | 5241.25 | -154.82 | -2264.18 | 2269.46 | 2
5840 | 16.643 | 266.088 | 5279.5 | -155.62 | -2275.87 | 2281.19 | 2
5880 | 15.843 | 266.088 | 5317.9 | -156.38 | -2287.03 | 2292.38 | 2
5920 | 15.043 | 266.088 | 5356.45 | -157.11 | -2297.66 | 2303.03 | 2
5960 | 14.243 | 266.088 | 5395.15 | -157.8 | -2307.75 | 2313.14 | 2
6000 | 13.443 | 266.088 | 5433.99 | -158.45 | -2317.3 | 2322.71 | 2
6040 | 12.643 | 266.088 | 5472.96 | -159.07 | -2326.3 | 2331.74 | 2
6080 | 11.843 | 266.088 | 5512.05 | -159.65 | -2334.77 | 2340.22 | 2
6120 | 11.043 | 266.088 | 5551.25 | -160.19 | -2342.68 | 2348.15 | 2
6160 | 10.243 | 266.088 | 5590.57 | -160.69 | -2350.05 | 2355.54 | 2
6200 | 9.443 | 266.088 | 5629.98 | -161.16 | -2356.88 | 2362.38 | 2
6240 | 8.643 | 266.088 | 5669.48 | -161.59 | -2363.15 | 2368.67 | 2
6280 | 7.843 | 266.088 | 5709.07 | -161.98 | -2368.87 | 2374.4 | 2
6320 | 7.043 | 266.088 | 5748.73 | -162.33 | -2374.04 | 2379.58 | 2
6360 | 6.243 | 266.088 | 5788.46 | -162.65 | -2378.66 | 2384.21 | 2
6400 | 5.443 | 266.088 | 5828.25 | -162.92 | -2382.72 | 2388.28 | 2
6440 | 4.643 | 266.088 | 5868.1 | -163.16 | -2386.23 | 2391.8 | 2
6480 | 3.843 | 266.088 | 5907.99 | -163.37 | -2389.18 | 2394.76 | 2
6520 | 3.043 | 266.088 | 5947.91 | -163.53 | -2391.58 | 2397.16 | 2
6560 | 2.243 | 266.088 | 5987.87 | -163.66 | -2393.42 | 2399.01 | 2
6600 | 1.443 | 266.088 | 6027.85 | -163.74 | -2394.7 | 2400.29 | 2
6640 | 0.643 | 266.088 | 6067.84 | -163.79 | -2395.43 | 2401.02 | 2
6672.16 | 0 | 0 | 6100 | -163.81 | -2395.61 | 2401.2 | 2
8280.16 | 0 | 0 | 7708 | -163.81 | -2395.61 | 2401.2 | 0