## Data
Header Information | measured depth (ft) | inclination (°) | azimuth (°) | true vertical depth (ft) | northing +N/-S (ft) | easting +E/-W (ft)
Operator Name | 0 | 0 | 0 | 0 | 0 | 0
KERR-MCGEE OIL & GAS ONSHORE LP | 100 | 0 | 0 | 100 | 0 | 0
Operator Number | 200 | 0 | 0 | 200 | 0 | 0
47120 | 300 | 0 | 0 | 300 | 0 | 0
Well Name and Number | 400 | 2 | 302.6 | 399.98 | 0.94 | -1.47
HIDDEN CREEK 23-29 | 500 | 4 | 302.6 | 499.84 | 3.76 | -5.88
API Number (if available) | 600 | 6 | 302.6 | 599.45 | 8.46 | -13.22
| 700 | 8 | 302.6 | 698.7 | 15.02 | -23.49
Location: QQ SEC TWP RGE | 800 | 10 | 302.6 | 797.47 | 23.45 | -36.67
NESW - 29 2N 67W | 900 | 12 | 302.6 | 895.62 | 33.73 | -52.74
Citing Type: Planned or Actual | 1000 | 14 | 302.6 | 993.06 | 45.85 | -71.69
Planned | 1100 | 16 | 302.6 | 1089.64 | 59.79 | -93.49
Deviation Indicator | 1200 | 18 | 302.6 | 1185.27 | 75.54 | -118.12
Directional | 1252.71 | 19.05 | 302.6 | 1235.24 | 84.57 | -132.23
North Reference | 1300 | 19.05 | 302.6 | 1279.95 | 92.88 | -145.24
True | 1400 | 19.05 | 302.6 | 1374.47 | 110.47 | -172.74
Grid Type | 1500 | 19.05 | 302.6 | 1468.99 | 128.06 | -200.24
#VALUE! | 1600 | 19.05 | 302.6 | 1563.51 | 145.65 | -227.75
| 1700 | 19.05 | 302.6 | 1658.03 | 163.24 | -255.25
| 1800 | 19.05 | 302.6 | 1752.55 | 180.83 | -282.75
| 1900 | 19.05 | 302.6 | 1847.07 | 198.42 | -310.25
| 2000 | 19.05 | 302.6 | 1941.59 | 216.01 | -337.76
| 2100 | 19.05 | 302.6 | 2036.11 | 233.6 | -365.26
| 2200 | 19.05 | 302.6 | 2130.63 | 251.19 | -392.76
| 2300 | 19.05 | 302.6 | 2225.16 | 268.77 | -420.26
| 2400 | 19.05 | 302.6 | 2319.68 | 286.36 | -447.77
| 2500 | 19.05 | 302.6 | 2414.2 | 303.95 | -475.27
| 2600 | 19.05 | 302.6 | 2508.72 | 321.54 | -502.77
| 2700 | 19.05 | 302.6 | 2603.24 | 339.13 | -530.27
| 2800 | 19.05 | 302.6 | 2697.76 | 356.72 | -557.78
| 2830.04 | 19.05 | 302.6 | 2726.16 | 362 | -566.04
| 2900 | 17.83 | 302.6 | 2792.52 | 373.93 | -584.68
| 3000 | 16.08 | 302.6 | 2888.17 | 389.64 | -609.25
| 3100 | 14.33 | 302.6 | 2984.67 | 403.77 | -631.34
| 3200 | 12.58 | 302.6 | 3081.92 | 416.3 | -650.95
| 3300 | 10.83 | 302.6 | 3179.83 | 427.23 | -668.04
| 3400 | 9.08 | 302.6 | 3278.33 | 436.55 | -682.6
| 3500 | 7.33 | 302.6 | 3377.3 | 444.24 | -694.62
| 3600 | 5.58 | 302.6 | 3476.66 | 450.29 | -704.09
| 3700 | 3.83 | 302.6 | 3576.32 | 454.71 | -711
| 3800 | 2.08 | 302.6 | 3676.18 | 457.49 | -715.34
| 3900 | 0.33 | 302.6 | 3776.16 | 458.62 | -717.12
| 3918.85 | 0 | 0 | 3795.01 | 458.65 | -717.16
| 4000 | 0 | 0 | 3876.16 | 458.65 | -717.16
| 4100 | 0 | 0 | 3976.16 | 458.65 | -717.16
| 4200 | 0 | 0 | 4076.16 | 458.65 | -717.16
| 4300 | 0 | 0 | 4176.16 | 458.65 | -717.16
| 4400 | 0 | 0 | 4276.16 | 458.65 | -717.16
| 4500 | 0 | 0 | 4376.16 | 458.65 | -717.16
| 4600 | 0 | 0 | 4476.16 | 458.65 | -717.16
| 4700 | 0 | 0 | 4576.16 | 458.65 | -717.16
| 4800 | 0 | 0 | 4676.16 | 458.65 | -717.16
| 4900 | 0 | 0 | 4776.16 | 458.65 | -717.16
| 5000 | 0 | 0 | 4876.16 | 458.65 | -717.16
| 5100 | 0 | 0 | 4976.16 | 458.65 | -717.16
| 5200 | 0 | 0 | 5076.16 | 458.65 | -717.16
| 5300 | 0 | 0 | 5176.16 | 458.65 | -717.16
| 5400 | 0 | 0 | 5276.16 | 458.65 | -717.16
| 5500 | 0 | 0 | 5376.16 | 458.65 | -717.16
| 5600 | 0 | 0 | 5476.16 | 458.65 | -717.16
| 5700 | 0 | 0 | 5576.16 | 458.65 | -717.16
| 5800 | 0 | 0 | 5676.16 | 458.65 | -717.16
| 5900 | 0 | 0 | 5776.16 | 458.65 | -717.16
| 6000 | 0 | 0 | 5876.16 | 458.65 | -717.16
| 6100 | 0 | 0 | 5976.16 | 458.65 | -717.16
| 6200 | 0 | 0 | 6076.16 | 458.65 | -717.16
| 6300 | 0 | 0 | 6176.16 | 458.65 | -717.16
| 6400 | 0 | 0 | 6276.16 | 458.65 | -717.16
| 6500 | 0 | 0 | 6376.16 | 458.65 | -717.16
| 6600 | 0 | 0 | 6476.16 | 458.65 | -717.16
| 6700 | 0 | 0 | 6576.16 | 458.65 | -717.16
| 6800 | 0 | 0 | 6676.16 | 458.65 | -717.16
| 6900 | 0 | 0 | 6776.16 | 458.65 | -717.16
| 7000 | 0 | 0 | 6876.16 | 458.65 | -717.16
| 7100 | 0 | 0 | 6976.16 | 458.65 | -717.16
| 7200 | 0 | 0 | 7076.16 | 458.65 | -717.16
| 7300 | 0 | 0 | 7176.16 | 458.65 | -717.16
| 7400 | 0 | 0 | 7276.16 | 458.65 | -717.16
| 7500 | 0 | 0 | 7376.16 | 458.65 | -717.16
| 7600 | 0 | 0 | 7476.16 | 458.65 | -717.16
| 7700 | 0 | 0 | 7576.16 | 458.65 | -717.16
| 7800 | 0 | 0 | 7676.16 | 458.65 | -717.16
| 7900 | 0 | 0 | 7776.16 | 458.65 | -717.16
| 8000 | 0 | 0 | 7876.16 | 458.65 | -717.16
| 8100 | 0 | 0 | 7976.16 | 458.65 | -717.16
| 8200 | 0 | 0 | 8076.16 | 458.65 | -717.16
| 8300 | 0 | 0 | 8176.16 | 458.65 | -717.16
| 8318.86 | 0 | 0 | 8195.02 | 458.65 | -717.16

## Lookup (hidden)
North Reference | RetunValue | Grid Type | ReturnValue | Deviation Indicator | ReturnValue
| 2 |  | 0 |  | 2
True |  | SPCS-Colorado Central-NAD27 |  | Directional
Grid |  | SPCS-Colorado Central-NAD83 |  | High Angle
|  | SPCS-Colorado North-NAD27 |  | Horizontal
SPCS-Colorado North-NAD83
SPCS-Colorado South-NAD27
SPCS-Colorado South-NAD83
UTM-Zone 12 NAD27
UTM-Zone 12 NAD83
UTM-Zone 13 NAD27
UTM-Zone 13 NAD83