## Data
Header Information | measured depth (ft) | inclination (°) | azimuth (°) | true vertical depth (ft) | northing +N/-S (ft) | easting +E/-W (ft)
Operator Name | 0 | 0 | 0 | 0 | 0 | 0
KERR-MCGEE OIL & GAS ONSHORE LP | 100 | 0 | 0 | 100 | 0 | 0
Operator Number | 200 | 0 | 0 | 200 | 0 | 0
47120 | 300 | 0 | 0 | 300 | 0 | 0
Well Name and Number | 400 | 2 | 151.04 | 399.98 | -1.53 | 0.85
HIDDEN CREEK 23 29 | 500 | 4 | 151.04 | 499.84 | -6.11 | 3.38
API Number (if available) | 600 | 6 | 151.04 | 599.45 | -13.73 | 7.6
| 700 | 8 | 151.04 | 698.7 | -24.39 | 13.5
Location: QQ SEC TWP RGE | 800 | 10 | 151.04 | 797.47 | -38.08 | 21.08
NESW 29 2N 67W | 900 | 12 | 151.04 | 895.62 | -54.77 | 30.32
Citing Type: Planned or Actual | 1000 | 14 | 151.04 | 993.06 | -74.45 | 41.21
Planned | 1100 | 16 | 151.04 | 1089.64 | -97.1 | 53.74
Deviation Indicator | 1200 | 18 | 151.04 | 1185.27 | -122.67 | 67.9
Directional | 1280.71 | 19.61 | 151.04 | 1261.66 | -145.44 | 80.5
North Reference | 1300 | 19.61 | 151.04 | 1279.84 | -151.1 | 83.64
True | 1400 | 19.61 | 151.04 | 1374.04 | -180.47 | 99.89
Grid Type | 1500 | 19.61 | 151.04 | 1468.23 | -209.84 | 116.15
#VALUE! | 1600 | 19.61 | 151.04 | 1562.43 | -239.21 | 132.4
| 1700 | 19.61 | 151.04 | 1656.63 | -268.58 | 148.66
| 1800 | 19.61 | 151.04 | 1750.83 | -297.95 | 164.92
| 1900 | 19.61 | 151.04 | 1845.02 | -327.32 | 181.17
| 2000 | 19.61 | 151.04 | 1939.22 | -356.69 | 197.43
| 2100 | 19.61 | 151.04 | 2033.42 | -386.06 | 213.68
| 2200 | 19.61 | 151.04 | 2127.62 | -415.43 | 229.94
| 2300 | 19.61 | 151.04 | 2221.81 | -444.8 | 246.2
| 2400 | 19.61 | 151.04 | 2316.01 | -474.17 | 262.45
| 2500 | 19.61 | 151.04 | 2410.21 | -503.54 | 278.71
| 2600 | 19.61 | 151.04 | 2504.4 | -532.91 | 294.97
| 2700 | 19.61 | 151.04 | 2598.6 | -562.28 | 311.22
| 2800 | 19.61 | 151.04 | 2692.8 | -591.65 | 327.48
| 2900 | 19.61 | 151.04 | 2787 | -621.02 | 343.73
| 3000 | 19.61 | 151.04 | 2881.19 | -650.39 | 359.99
| 3100 | 19.61 | 151.04 | 2975.39 | -679.76 | 376.25
| 3200 | 19.61 | 151.04 | 3069.59 | -709.13 | 392.5
| 3300 | 19.61 | 151.04 | 3163.79 | -738.5 | 408.76
| 3342.65 | 19.61 | 151.04 | 3203.96 | -751.02 | 415.69
| 3400 | 18.61 | 151.04 | 3258.15 | -767.45 | 424.78
| 3500 | 16.86 | 151.04 | 3353.39 | -794.1 | 439.54
| 3600 | 15.11 | 151.04 | 3449.52 | -818.2 | 452.87
| 3700 | 13.36 | 151.04 | 3546.45 | -839.71 | 464.78
| 3800 | 11.61 | 151.04 | 3644.08 | -858.62 | 475.25
| 3900 | 9.86 | 151.04 | 3742.33 | -874.92 | 484.27
| 4000 | 8.11 | 151.04 | 3841.1 | -888.59 | 491.83
| 4100 | 6.36 | 151.04 | 3940.3 | -899.6 | 497.93
| 4200 | 4.61 | 151.04 | 4039.83 | -907.97 | 502.56
| 4300 | 2.86 | 151.04 | 4139.62 | -913.67 | 505.72
| 4400 | 1.11 | 151.04 | 4239.55 | -916.7 | 507.39
| 4463.46 | 0 | 0 | 4303.01 | -917.24 | 507.69
| 4500 | 0 | 0 | 4339.55 | -917.24 | 507.69
| 4600 | 0 | 0 | 4439.55 | -917.24 | 507.69
| 4700 | 0 | 0 | 4539.55 | -917.24 | 507.69
| 4800 | 0 | 0 | 4639.55 | -917.24 | 507.69
| 4900 | 0 | 0 | 4739.55 | -917.24 | 507.69
| 5000 | 0 | 0 | 4839.55 | -917.24 | 507.69
| 5100 | 0 | 0 | 4939.55 | -917.24 | 507.69
| 5200 | 0 | 0 | 5039.55 | -917.24 | 507.69
| 5300 | 0 | 0 | 5139.55 | -917.24 | 507.69
| 5400 | 0 | 0 | 5239.55 | -917.24 | 507.69
| 5500 | 0 | 0 | 5339.55 | -917.24 | 507.69
| 5600 | 0 | 0 | 5439.55 | -917.24 | 507.69
| 5700 | 0 | 0 | 5539.55 | -917.24 | 507.69
| 5800 | 0 | 0 | 5639.55 | -917.24 | 507.69
| 5900 | 0 | 0 | 5739.55 | -917.24 | 507.69
| 6000 | 0 | 0 | 5839.55 | -917.24 | 507.69
| 6100 | 0 | 0 | 5939.55 | -917.24 | 507.69
| 6200 | 0 | 0 | 6039.55 | -917.24 | 507.69
| 6300 | 0 | 0 | 6139.55 | -917.24 | 507.69
| 6400 | 0 | 0 | 6239.55 | -917.24 | 507.69
| 6500 | 0 | 0 | 6339.55 | -917.24 | 507.69
| 6600 | 0 | 0 | 6439.55 | -917.24 | 507.69
| 6700 | 0 | 0 | 6539.55 | -917.24 | 507.69
| 6800 | 0 | 0 | 6639.55 | -917.24 | 507.69
| 6900 | 0 | 0 | 6739.55 | -917.24 | 507.69
| 7000 | 0 | 0 | 6839.55 | -917.24 | 507.69
| 7100 | 0 | 0 | 6939.55 | -917.24 | 507.69
| 7200 | 0 | 0 | 7039.55 | -917.24 | 507.69
| 7300 | 0 | 0 | 7139.55 | -917.24 | 507.69
| 7400 | 0 | 0 | 7239.55 | -917.24 | 507.69
| 7500 | 0 | 0 | 7339.55 | -917.24 | 507.69
| 7600 | 0 | 0 | 7439.55 | -917.24 | 507.69
| 7700 | 0 | 0 | 7539.55 | -917.24 | 507.69
| 7800 | 0 | 0 | 7639.55 | -917.24 | 507.69
| 7900 | 0 | 0 | 7739.55 | -917.24 | 507.69
| 8000 | 0 | 0 | 7839.55 | -917.24 | 507.69
| 8100 | 0 | 0 | 7939.55 | -917.24 | 507.69
| 8200 | 0 | 0 | 8039.55 | -917.24 | 507.69
| 8300 | 0 | 0 | 8139.55 | -917.24 | 507.69
| 8363.47 | 0 | 0 | 8203.02 | -917.24 | 507.69

## Lookup (hidden)
North Reference | RetunValue | Grid Type | ReturnValue | Deviation Indicator | ReturnValue
| 2 |  | 0 |  | 2
True |  | SPCS-Colorado Central-NAD27 |  | Directional
Grid |  | SPCS-Colorado Central-NAD83 |  | High Angle
|  | SPCS-Colorado North-NAD27 |  | Horizontal
SPCS-Colorado North-NAD83
SPCS-Colorado South-NAD27
SPCS-Colorado South-NAD83
UTM-Zone 12 NAD27
UTM-Zone 12 NAD83
UTM-Zone 13 NAD27
UTM-Zone 13 NAD83