## Data
Header Information | measured depth (ft) | inclination (°) | azimuth (°) | true vertical depth (ft) | northing +N/-S (ft) | easting +E/-W (ft)
Operator Name | 0 | 0 | 0 | 0 | 0 | 0
KERR-MCGEE OIL & GAS ONSHORE LP | 100 | 0 | 0 | 100 | 0 | 0
Operator Number | 200 | 0 | 0 | 200 | 0 | 0
47120 | 300 | 0 | 0 | 300 | 0 | 0
Well Name and Number | 400 | 2 | 259.96 | 399.98 | -0.3 | -1.72
HIDDEN CREEK 12-29 | 500 | 4 | 259.96 | 499.84 | -1.22 | -6.87
API Number (if available) | 600 | 6 | 259.96 | 599.45 | -2.74 | -15.45
| 700 | 8 | 259.96 | 698.7 | -4.86 | -27.45
Location: QQ SEC TWP RGE | 800 | 10 | 259.96 | 797.47 | -7.59 | -42.86
NESW - 29 2N 67W | 900 | 12 | 259.96 | 895.62 | -10.92 | -61.64
Citing Type: Planned or Actual | 1000 | 14 | 259.96 | 993.06 | -14.84 | -83.79
Planned | 1100 | 16 | 259.96 | 1089.64 | -19.35 | -109.28
Deviation Indicator | 1200 | 18 | 259.96 | 1185.27 | -24.45 | -138.06
Directional | 1240.71 | 18.81 | 259.96 | 1223.89 | -26.69 | -150.72
North Reference | 1300 | 18.81 | 259.96 | 1280.02 | -30.03 | -169.55
True | 1400 | 18.81 | 259.96 | 1374.67 | -35.65 | -201.3
Grid Type | 1500 | 18.81 | 259.96 | 1469.33 | -41.28 | -233.06
#VALUE! | 1600 | 18.81 | 259.96 | 1563.99 | -46.9 | -264.82
| 1700 | 18.81 | 259.96 | 1658.65 | -52.53 | -296.57
| 1800 | 18.81 | 259.96 | 1753.3 | -58.15 | -328.33
| 1900 | 18.81 | 259.96 | 1847.96 | -63.77 | -360.08
| 2000 | 18.81 | 259.96 | 1942.62 | -69.4 | -391.84
| 2100 | 18.81 | 259.96 | 2037.27 | -75.02 | -423.59
| 2200 | 18.81 | 259.96 | 2131.93 | -80.65 | -455.35
| 2300 | 18.81 | 259.96 | 2226.59 | -86.27 | -487.11
| 2400 | 18.81 | 259.96 | 2321.24 | -91.9 | -518.86
| 2500 | 18.81 | 259.96 | 2415.9 | -97.52 | -550.62
| 2600 | 18.81 | 259.96 | 2510.56 | -103.14 | -582.37
| 2700 | 18.81 | 259.96 | 2605.22 | -108.77 | -614.13
| 2800 | 18.81 | 259.96 | 2699.87 | -114.39 | -645.88
| 2900 | 18.81 | 259.96 | 2794.53 | -120.02 | -677.64
| 3000 | 18.81 | 259.96 | 2889.19 | -125.64 | -709.4
| 3100 | 18.81 | 259.96 | 2983.84 | -131.27 | -741.15
| 3200 | 18.81 | 259.96 | 3078.5 | -136.89 | -772.91
| 3300 | 18.81 | 259.96 | 3173.16 | -142.51 | -804.66
| 3400 | 18.81 | 259.96 | 3267.81 | -148.14 | -836.42
| 3500 | 18.81 | 259.96 | 3362.47 | -153.76 | -868.17
| 3600 | 18.81 | 259.96 | 3457.13 | -159.39 | -899.93
| 3700 | 18.81 | 259.96 | 3551.79 | -165.01 | -931.69
| 3800 | 18.81 | 259.96 | 3646.44 | -170.64 | -963.44
| 3900 | 18.81 | 259.96 | 3741.1 | -176.26 | -995.2
| 4000 | 18.81 | 259.96 | 3835.76 | -181.88 | -1026.95
| 4100 | 18.81 | 259.96 | 3930.41 | -187.51 | -1058.71
| 4200 | 18.81 | 259.96 | 4025.07 | -193.13 | -1090.46
| 4300 | 18.81 | 259.96 | 4119.73 | -198.76 | -1122.22
| 4400 | 18.81 | 259.96 | 4214.38 | -204.38 | -1153.98
| 4500 | 18.81 | 259.96 | 4309.04 | -210.01 | -1185.73
| 4568.77 | 18.81 | 259.96 | 4374.13 | -213.87 | -1207.57
| 4600 | 18.27 | 259.96 | 4403.75 | -215.6 | -1217.35
| 4700 | 16.52 | 259.96 | 4499.17 | -220.82 | -1246.78
| 4800 | 14.77 | 259.96 | 4595.46 | -225.52 | -1273.33
| 4900 | 13.02 | 259.96 | 4692.53 | -229.71 | -1296.97
| 5000 | 11.27 | 259.96 | 4790.29 | -233.37 | -1317.68
| 5100 | 9.52 | 259.96 | 4888.65 | -236.52 | -1335.44
| 5200 | 7.77 | 259.96 | 4987.51 | -239.14 | -1350.24
| 5300 | 6.02 | 259.96 | 5086.78 | -241.23 | -1362.06
| 5400 | 4.27 | 259.96 | 5186.38 | -242.8 | -1370.88
| 5500 | 2.52 | 259.96 | 5286.2 | -243.83 | -1376.71
| 5600 | 0.77 | 259.96 | 5386.15 | -244.33 | -1379.53
| 5643.86 | 0 | 0 | 5430.01 | -244.38 | -1379.82
| 5700 | 0 | 0 | 5486.15 | -244.38 | -1379.82
| 5800 | 0 | 0 | 5586.15 | -244.38 | -1379.82
| 5900 | 0 | 0 | 5686.15 | -244.38 | -1379.82
| 6000 | 0 | 0 | 5786.15 | -244.38 | -1379.82
| 6100 | 0 | 0 | 5886.15 | -244.38 | -1379.82
| 6200 | 0 | 0 | 5986.15 | -244.38 | -1379.82
| 6300 | 0 | 0 | 6086.15 | -244.38 | -1379.82
| 6400 | 0 | 0 | 6186.15 | -244.38 | -1379.82
| 6500 | 0 | 0 | 6286.15 | -244.38 | -1379.82
| 6600 | 0 | 0 | 6386.15 | -244.38 | -1379.82
| 6700 | 0 | 0 | 6486.15 | -244.38 | -1379.82
| 6800 | 0 | 0 | 6586.15 | -244.38 | -1379.82
| 6900 | 0 | 0 | 6686.15 | -244.38 | -1379.82
| 7000 | 0 | 0 | 6786.15 | -244.38 | -1379.82
| 7100 | 0 | 0 | 6886.15 | -244.38 | -1379.82
| 7200 | 0 | 0 | 6986.15 | -244.38 | -1379.82
| 7300 | 0 | 0 | 7086.15 | -244.38 | -1379.82
| 7400 | 0 | 0 | 7186.15 | -244.38 | -1379.82
| 7500 | 0 | 0 | 7286.15 | -244.38 | -1379.82
| 7600 | 0 | 0 | 7386.15 | -244.38 | -1379.82
| 7700 | 0 | 0 | 7486.15 | -244.38 | -1379.82
| 7800 | 0 | 0 | 7586.15 | -244.38 | -1379.82
| 7900 | 0 | 0 | 7686.15 | -244.38 | -1379.82
| 8000 | 0 | 0 | 7786.15 | -244.38 | -1379.82
| 8100 | 0 | 0 | 7886.15 | -244.38 | -1379.82
| 8200 | 0 | 0 | 7986.15 | -244.38 | -1379.82
| 8300 | 0 | 0 | 8086.15 | -244.38 | -1379.82
| 8400 | 0 | 0 | 8186.15 | -244.38 | -1379.82
| 8500 | 0 | 0 | 8286.15 | -244.38 | -1379.82
| 8600 | 0 | 0 | 8386.15 | -244.38 | -1379.82
| 8643.87 | 0 | 0 | 8430.02 | -244.38 | -1379.82

## Lookup (hidden)
North Reference | RetunValue | Grid Type | ReturnValue | Deviation Indicator | ReturnValue
| 2 |  | 0 |  | 2
True |  | SPCS-Colorado Central-NAD27 |  | Directional
Grid |  | SPCS-Colorado Central-NAD83 |  | High Angle
|  | SPCS-Colorado North-NAD27 |  | Horizontal
SPCS-Colorado North-NAD83
SPCS-Colorado South-NAD27
SPCS-Colorado South-NAD83
UTM-Zone 12 NAD27
UTM-Zone 12 NAD83
UTM-Zone 13 NAD27
UTM-Zone 13 NAD83