## Data
Header Information | measured depth (ft) | inclination (°) | azimuth (°) | true vertical depth (ft) | northing +N/-S (ft) | easting +E/-W (ft)
Operator Name | 0 | 0 | 0 | 0 | 0 | 0
KERR-MCGEE OIL & GAS ONSHORE LP | 100 | 0 | 0.38 | 100 | 0 | 0
Operator Number | 200 | 0 | 0.38 | 200 | 0 | 0
47120 | 300 | 0 | 0.38 | 300 | 0 | 0
Well Name and Number | 400 | 2 | 318.28 | 399.98 | 1.3 | -1.16
SADDLEBACK 4-29 | 500 | 4 | 318.28 | 499.84 | 5.21 | -4.64
API Number (if available) | 600 | 6 | 318.28 | 599.45 | 11.71 | -10.44
| 700 | 8 | 318.28 | 698.7 | 20.81 | -18.55
Location: QQ SEC TWP RGE | 800 | 10 | 318.28 | 797.47 | 32.49 | -28.96
NWNW - 29 2N 67W | 900 | 12 | 318.28 | 895.62 | 46.73 | -41.66
Citing Type: Planned or Actual | 1000 | 14 | 318.28 | 993.06 | 63.52 | -56.63
Planned | 1057.38 | 15.15 | 318.28 | 1048.59 | 74.3 | -66.23
Deviation Indicator | 1100 | 15.15 | 318.28 | 1089.73 | 82.61 | -73.64
Directional | 1200 | 15.15 | 318.28 | 1186.25 | 102.12 | -91.03
North Reference | 1300 | 15.15 | 318.28 | 1282.78 | 121.62 | -108.42
True | 1400 | 15.15 | 318.28 | 1379.3 | 141.13 | -125.81
Grid Type | 1500 | 15.15 | 318.28 | 1475.83 | 160.63 | -143.2
#VALUE! | 1600 | 15.15 | 318.28 | 1572.36 | 180.14 | -160.59
| 1700 | 15.15 | 318.28 | 1668.88 | 199.64 | -177.97
| 1800 | 15.15 | 318.28 | 1765.41 | 219.15 | -195.36
| 1900 | 15.15 | 318.28 | 1861.93 | 238.65 | -212.75
| 2000 | 15.15 | 318.28 | 1958.46 | 258.16 | -230.14
| 2100 | 15.15 | 318.28 | 2054.98 | 277.66 | -247.53
| 2200 | 15.15 | 318.28 | 2151.51 | 297.17 | -264.92
| 2300 | 15.15 | 318.28 | 2248.03 | 316.67 | -282.3
| 2400 | 15.15 | 318.28 | 2344.56 | 336.18 | -299.69
| 2500 | 15.15 | 318.28 | 2441.09 | 355.69 | -317.08
| 2600 | 15.15 | 318.28 | 2537.61 | 375.19 | -334.47
| 2700 | 15.15 | 318.28 | 2634.14 | 394.7 | -351.86
| 2800 | 15.15 | 318.28 | 2730.66 | 414.2 | -369.25
| 2900 | 15.15 | 318.28 | 2827.19 | 433.71 | -386.63
| 3000 | 15.15 | 318.28 | 2923.71 | 453.21 | -404.02
| 3100 | 15.15 | 318.28 | 3020.24 | 472.72 | -421.41
| 3200 | 15.15 | 318.28 | 3116.76 | 492.22 | -438.8
| 3300 | 15.15 | 318.28 | 3213.29 | 511.73 | -456.19
| 3400 | 15.15 | 318.28 | 3309.82 | 531.23 | -473.58
| 3416.23 | 15.15 | 318.28 | 3325.48 | 534.4 | -476.4
| 3500 | 13.68 | 318.28 | 3406.61 | 549.96 | -490.27
| 3600 | 11.93 | 318.28 | 3504.12 | 566.51 | -505.02
| 3700 | 10.18 | 318.28 | 3602.26 | 580.82 | -517.78
| 3800 | 8.43 | 318.28 | 3700.94 | 592.9 | -528.55
| 3900 | 6.68 | 318.28 | 3800.07 | 602.71 | -537.3
| 4000 | 4.93 | 318.28 | 3899.55 | 610.26 | -544.03
| 4100 | 3.18 | 318.28 | 3999.3 | 615.54 | -548.73
| 4200 | 1.43 | 318.28 | 4099.21 | 618.55 | -551.41
| 4281.8 | 0 | 0.38 | 4181.01 | 619.31 | -552.09
| 4300 | 0 | 0.38 | 4199.2 | 619.31 | -552.09
| 4400 | 0 | 0.38 | 4299.2 | 619.31 | -552.09
| 4500 | 0 | 0.38 | 4399.2 | 619.31 | -552.09
| 4600 | 0 | 0.38 | 4499.2 | 619.31 | -552.09
| 4700 | 0 | 0.38 | 4599.2 | 619.31 | -552.09
| 4800 | 0 | 0.38 | 4699.2 | 619.31 | -552.09
| 4900 | 0 | 0.38 | 4799.2 | 619.31 | -552.09
| 5000 | 0 | 0.38 | 4899.2 | 619.31 | -552.09
| 5100 | 0 | 0.38 | 4999.2 | 619.31 | -552.09
| 5200 | 0 | 0.38 | 5099.2 | 619.31 | -552.09
| 5300 | 0 | 0.38 | 5199.2 | 619.31 | -552.09
| 5400 | 0 | 0.38 | 5299.2 | 619.31 | -552.09
| 5500 | 0 | 0.38 | 5399.2 | 619.31 | -552.09
| 5600 | 0 | 0.38 | 5499.2 | 619.31 | -552.09
| 5700 | 0 | 0.38 | 5599.2 | 619.31 | -552.09
| 5800 | 0 | 0.38 | 5699.2 | 619.31 | -552.09
| 5900 | 0 | 0.38 | 5799.2 | 619.31 | -552.09
| 6000 | 0 | 0.38 | 5899.2 | 619.31 | -552.09
| 6100 | 0 | 0.38 | 5999.2 | 619.31 | -552.09
| 6200 | 0 | 0.38 | 6099.2 | 619.31 | -552.09
| 6300 | 0 | 0.38 | 6199.2 | 619.31 | -552.09
| 6400 | 0 | 0.38 | 6299.2 | 619.31 | -552.09
| 6500 | 0 | 0.38 | 6399.2 | 619.31 | -552.09
| 6600 | 0 | 0.38 | 6499.2 | 619.31 | -552.09
| 6700 | 0 | 0.38 | 6599.2 | 619.31 | -552.09
| 6800 | 0 | 0.38 | 6699.2 | 619.31 | -552.09
| 6900 | 0 | 0.38 | 6799.2 | 619.31 | -552.09
| 7000 | 0 | 0.38 | 6899.2 | 619.31 | -552.09
| 7100 | 0 | 0.38 | 6999.2 | 619.31 | -552.09
| 7200 | 0 | 0.38 | 7099.2 | 619.31 | -552.09
| 7300 | 0 | 0.38 | 7199.2 | 619.31 | -552.09
| 7400 | 0 | 0.38 | 7299.2 | 619.31 | -552.09
| 7500 | 0 | 0.38 | 7399.2 | 619.31 | -552.09
| 7600 | 0 | 0.38 | 7499.2 | 619.31 | -552.09
| 7700 | 0 | 0.38 | 7599.2 | 619.31 | -552.09
| 7800 | 0 | 0.38 | 7699.2 | 619.31 | -552.09
| 7900 | 0 | 0.38 | 7799.2 | 619.31 | -552.09
| 8000 | 0 | 0.38 | 7899.2 | 619.31 | -552.09
| 8100 | 0 | 0.38 | 7999.2 | 619.31 | -552.09
| 8200 | 0 | 0.38 | 8099.2 | 619.31 | -552.09
| 8281.81 | 0 | 0.38 | 8181.02 | 619.31 | -552.09

## Lookup (hidden)
North Reference | RetunValue | Grid Type | ReturnValue | Deviation Indicator | ReturnValue
| 2 |  | 0 |  | 2
True |  | SPCS-Colorado Central-NAD27 |  | Directional
Grid |  | SPCS-Colorado Central-NAD83 |  | High Angle
|  | SPCS-Colorado North-NAD27 |  | Horizontal
SPCS-Colorado North-NAD83
SPCS-Colorado South-NAD27
SPCS-Colorado South-NAD83
UTM-Zone 12 NAD27
UTM-Zone 12 NAD83
UTM-Zone 13 NAD27
UTM-Zone 13 NAD83