## Data
Header Information | measured depth (ft) | inclination (°) | azimuth (°) | true vertical depth (ft) | northing +N/-S (ft) | easting +E/-W (ft)
Operator Name | 0 | 0 | 0 | 0 | 0 | 0
KERR-MCGEE OIL & GAS ONSHORE LP | 100 | 0 | 0 | 100 | 0 | 0
Operator Number | 200 | 0 | 0 | 200 | 0 | 0
47120 | 300 | 0 | 0 | 300 | 0 | 0
Well Name and Number | 400 | 2 | 91.69 | 399.98 | -0.05 | 1.74
SADDLEBACK 21-29 | 500 | 4 | 91.69 | 499.84 | -0.21 | 6.98
API Number (if available) | 600 | 6 | 91.69 | 599.45 | -0.46 | 15.69
| 700 | 8 | 91.69 | 698.7 | -0.82 | 27.87
Location: QQ SEC TWP RGE | 800 | 10 | 91.69 | 797.47 | -1.28 | 43.5
NWNW - 29 2N 67W | 900 | 12 | 91.69 | 895.62 | -1.84 | 62.58
Citing Type: Planned or Actual | 1000 | 14 | 91.69 | 993.06 | -2.51 | 85.06
Planned | 1100 | 16 | 91.69 | 1089.64 | -3.27 | 110.93
Deviation Indicator | 1200 | 18 | 91.69 | 1185.27 | -4.13 | 140.15
Directional | 1256.41 | 19.13 | 91.69 | 1238.74 | -4.66 | 158.1
North Reference | 1300 | 19.13 | 91.69 | 1279.93 | -5.08 | 172.38
True | 1400 | 19.13 | 91.69 | 1374.4 | -6.04 | 205.13
Grid Type | 1500 | 19.13 | 91.69 | 1468.88 | -7.01 | 237.89
#VALUE! | 1600 | 19.13 | 91.69 | 1563.36 | -7.97 | 270.64
| 1700 | 19.13 | 91.69 | 1657.84 | -8.94 | 303.4
| 1800 | 19.13 | 91.69 | 1752.32 | -9.9 | 336.15
| 1900 | 19.13 | 91.69 | 1846.8 | -10.87 | 368.9
| 2000 | 19.13 | 91.69 | 1941.28 | -11.83 | 401.66
| 2100 | 19.13 | 91.69 | 2035.76 | -12.8 | 434.41
| 2200 | 19.13 | 91.69 | 2130.24 | -13.77 | 467.17
| 2300 | 19.13 | 91.69 | 2224.71 | -14.73 | 499.92
| 2400 | 19.13 | 91.69 | 2319.19 | -15.7 | 532.67
| 2500 | 19.13 | 91.69 | 2413.67 | -16.66 | 565.43
| 2600 | 19.13 | 91.69 | 2508.15 | -17.63 | 598.18
| 2700 | 19.13 | 91.69 | 2602.63 | -18.59 | 630.94
| 2800 | 19.13 | 91.69 | 2697.11 | -19.56 | 663.69
| 2900 | 19.13 | 91.69 | 2791.59 | -20.52 | 696.44
| 3000 | 19.13 | 91.69 | 2886.07 | -21.49 | 729.2
| 3100 | 19.13 | 91.69 | 2980.54 | -22.45 | 761.95
| 3200 | 19.13 | 91.69 | 3075.02 | -23.42 | 794.71
| 3300 | 19.13 | 91.69 | 3169.5 | -24.38 | 827.46
| 3400 | 19.13 | 91.69 | 3263.98 | -25.35 | 860.21
| 3500 | 19.13 | 91.69 | 3358.46 | -26.31 | 892.97
| 3600 | 19.13 | 91.69 | 3452.94 | -27.28 | 925.72
| 3700 | 19.13 | 91.69 | 3547.42 | -28.24 | 958.47
| 3800 | 19.13 | 91.69 | 3641.9 | -29.21 | 991.23
| 3900 | 19.13 | 91.69 | 3736.38 | -30.17 | 1023.98
| 4000 | 19.13 | 91.69 | 3830.85 | -31.14 | 1056.74
| 4100 | 19.13 | 91.69 | 3925.33 | -32.1 | 1089.49
| 4200 | 19.13 | 91.69 | 4019.81 | -33.07 | 1122.24
| 4293.52 | 19.13 | 91.69 | 4108.16 | -33.97 | 1152.87
| 4300 | 19.01 | 91.69 | 4114.29 | -34.03 | 1154.99
| 4400 | 17.26 | 91.69 | 4209.32 | -34.95 | 1186.11
| 4500 | 15.51 | 91.69 | 4305.25 | -35.78 | 1214.31
| 4600 | 13.76 | 91.69 | 4402 | -36.52 | 1239.58
| 4700 | 12.01 | 91.69 | 4499.48 | -37.18 | 1261.87
| 4800 | 10.26 | 91.69 | 4597.59 | -37.75 | 1281.18
| 4900 | 8.51 | 91.69 | 4696.25 | -38.23 | 1297.49
| 5000 | 6.76 | 91.69 | 4795.35 | -38.62 | 1310.78
| 5100 | 5.01 | 91.69 | 4894.82 | -38.92 | 1321.04
| 5200 | 3.26 | 91.69 | 4994.56 | -39.14 | 1328.25
| 5300 | 1.51 | 91.69 | 5094.47 | -39.26 | 1332.42
| 5386.55 | 0 | 0 | 5181.01 | -39.29 | 1333.56
| 5400 | 0 | 0 | 5194.46 | -39.29 | 1333.56
| 5500 | 0 | 0 | 5294.46 | -39.29 | 1333.56
| 5600 | 0 | 0 | 5394.46 | -39.29 | 1333.56
| 5700 | 0 | 0 | 5494.46 | -39.29 | 1333.56
| 5800 | 0 | 0 | 5594.46 | -39.29 | 1333.56
| 5900 | 0 | 0 | 5694.46 | -39.29 | 1333.56
| 6000 | 0 | 0 | 5794.46 | -39.29 | 1333.56
| 6100 | 0 | 0 | 5894.46 | -39.29 | 1333.56
| 6200 | 0 | 0 | 5994.46 | -39.29 | 1333.56
| 6300 | 0 | 0 | 6094.46 | -39.29 | 1333.56
| 6400 | 0 | 0 | 6194.46 | -39.29 | 1333.56
| 6500 | 0 | 0 | 6294.46 | -39.29 | 1333.56
| 6600 | 0 | 0 | 6394.46 | -39.29 | 1333.56
| 6700 | 0 | 0 | 6494.46 | -39.29 | 1333.56
| 6800 | 0 | 0 | 6594.46 | -39.29 | 1333.56
| 6900 | 0 | 0 | 6694.46 | -39.29 | 1333.56
| 7000 | 0 | 0 | 6794.46 | -39.29 | 1333.56
| 7100 | 0 | 0 | 6894.46 | -39.29 | 1333.56
| 7200 | 0 | 0 | 6994.46 | -39.29 | 1333.56
| 7300 | 0 | 0 | 7094.46 | -39.29 | 1333.56
| 7400 | 0 | 0 | 7194.46 | -39.29 | 1333.56
| 7500 | 0 | 0 | 7294.46 | -39.29 | 1333.56
| 7600 | 0 | 0 | 7394.46 | -39.29 | 1333.56
| 7700 | 0 | 0 | 7494.46 | -39.29 | 1333.56
| 7800 | 0 | 0 | 7594.46 | -39.29 | 1333.56
| 7900 | 0 | 0 | 7694.46 | -39.29 | 1333.56
| 8000 | 0 | 0 | 7794.46 | -39.29 | 1333.56
| 8100 | 0 | 0 | 7894.46 | -39.29 | 1333.56
| 8200 | 0 | 0 | 7994.46 | -39.29 | 1333.56
| 8300 | 0 | 0 | 8094.46 | -39.29 | 1333.56
| 8386.56 | 0 | 0 | 8181.02 | -39.29 | 1333.56

## Lookup (hidden)
North Reference | RetunValue | Grid Type | ReturnValue | Deviation Indicator | ReturnValue
| 2 |  | 0 |  | 2
True |  | SPCS-Colorado Central-NAD27 |  | Directional
Grid |  | SPCS-Colorado Central-NAD83 |  | High Angle
|  | SPCS-Colorado North-NAD27 |  | Horizontal
SPCS-Colorado North-NAD83
SPCS-Colorado South-NAD27
SPCS-Colorado South-NAD83
UTM-Zone 12 NAD27
UTM-Zone 12 NAD83
UTM-Zone 13 NAD27
UTM-Zone 13 NAD83