## Data
Header Information | measured depth (ft) | inclination (°) | azimuth (°) | true vertical depth (ft) | northing +N/-S (ft) | easting +E/-W (ft)
Operator Name | 0 | 0 | 0 | 0 | 0 | 0
KERR-MCGEE OIL & GAS ONSHORE LP | 100 | 0 | 0 | 100 | 0 | 0
Operator Number | 200 | 0 | 0 | 200 | 0 | 0
47120 | 300 | 0 | 0 | 300 | 0 | 0
Well Name and Number | 400 | 2 | 5.32 | 399.98 | 1.74 | 0.16
SADDLEBACK 29-29 | 500 | 4 | 5.32 | 499.84 | 6.95 | 0.65
API Number (if available) | 600 | 6 | 5.32 | 599.45 | 15.63 | 1.45
| 700 | 8 | 5.32 | 698.7 | 27.76 | 2.58
Location: QQ SEC TWP RGE | 800 | 10 | 5.32 | 797.47 | 43.34 | 4.03
NWNW - 29 2N 67W | 900 | 12 | 5.32 | 895.62 | 62.33 | 5.8
Citing Type: Planned or Actual | 1000 | 14 | 5.32 | 993.06 | 84.73 | 7.88
Planned | 1100 | 16 | 5.32 | 1089.64 | 110.5 | 10.28
Deviation Indicator | 1199.72 | 17.99 | 5.32 | 1185 | 139.52 | 12.98
Directional | 1300 | 17.99 | 5.32 | 1280.38 | 170.37 | 15.85
North Reference | 1400 | 17.99 | 5.32 | 1375.49 | 201.13 | 18.72
True | 1500 | 17.99 | 5.32 | 1470.59 | 231.89 | 21.58
Grid Type | 1600 | 17.99 | 5.32 | 1565.7 | 262.65 | 24.44
#VALUE! | 1700 | 17.99 | 5.32 | 1660.81 | 293.41 | 27.3
| 1800 | 17.99 | 5.32 | 1755.92 | 324.17 | 30.16
| 1900 | 17.99 | 5.32 | 1851.03 | 354.92 | 33.03
| 2000 | 17.99 | 5.32 | 1946.14 | 385.68 | 35.89
| 2100 | 17.99 | 5.32 | 2041.25 | 416.44 | 38.75
| 2200 | 17.99 | 5.32 | 2136.36 | 447.2 | 41.61
| 2300 | 17.99 | 5.32 | 2231.46 | 477.96 | 44.48
| 2400 | 17.99 | 5.32 | 2326.57 | 508.72 | 47.34
| 2500 | 17.99 | 5.32 | 2421.68 | 539.48 | 50.2
| 2600 | 17.99 | 5.32 | 2516.79 | 570.24 | 53.06
| 2700 | 17.99 | 5.32 | 2611.9 | 601 | 55.92
| 2800 | 17.99 | 5.32 | 2707.01 | 631.76 | 58.79
| 2900 | 17.99 | 5.32 | 2802.12 | 662.52 | 61.65
| 3000 | 17.99 | 5.32 | 2897.23 | 693.28 | 64.51
| 3100 | 17.99 | 5.32 | 2992.33 | 724.04 | 67.37
| 3200 | 17.99 | 5.32 | 3087.44 | 754.8 | 70.24
| 3300 | 17.99 | 5.32 | 3182.55 | 785.55 | 73.1
| 3400 | 17.99 | 5.32 | 3277.66 | 816.31 | 75.96
| 3500 | 17.99 | 5.32 | 3372.77 | 847.07 | 78.82
| 3600 | 17.99 | 5.32 | 3467.88 | 877.83 | 81.68
| 3700 | 17.99 | 5.32 | 3562.99 | 908.59 | 84.55
| 3800 | 17.99 | 5.32 | 3658.1 | 939.35 | 87.41
| 3900 | 17.99 | 5.32 | 3753.2 | 970.11 | 90.27
| 4000 | 17.99 | 5.32 | 3848.31 | 1000.87 | 93.13
| 4100 | 17.99 | 5.32 | 3943.42 | 1031.63 | 96
| 4126.46 | 17.99 | 5.32 | 3968.58 | 1039.77 | 96.75
| 4200 | 16.71 | 5.32 | 4038.78 | 1061.6 | 98.79
| 4300 | 14.96 | 5.32 | 4134.98 | 1088.77 | 101.31
| 4400 | 13.21 | 5.32 | 4231.97 | 1112.99 | 103.57
| 4500 | 11.46 | 5.32 | 4329.66 | 1134.26 | 105.55
| 4600 | 9.71 | 5.32 | 4427.96 | 1152.54 | 107.25
| 4700 | 7.96 | 5.32 | 4526.77 | 1167.83 | 108.67
| 4800 | 6.21 | 5.32 | 4626 | 1180.11 | 109.81
| 4900 | 4.46 | 5.32 | 4725.56 | 1189.36 | 110.67
| 5000 | 2.71 | 5.32 | 4825.37 | 1195.58 | 111.25
| 5100 | 0.96 | 5.32 | 4925.31 | 1198.77 | 111.55
| 5154.7 | 0 | 0 | 4980.01 | 1199.22 | 111.59
| 5200 | 0 | 0 | 5025.31 | 1199.22 | 111.59
| 5300 | 0 | 0 | 5125.31 | 1199.22 | 111.59
| 5400 | 0 | 0 | 5225.31 | 1199.22 | 111.59
| 5500 | 0 | 0 | 5325.31 | 1199.22 | 111.59
| 5600 | 0 | 0 | 5425.31 | 1199.22 | 111.59
| 5700 | 0 | 0 | 5525.31 | 1199.22 | 111.59
| 5800 | 0 | 0 | 5625.31 | 1199.22 | 111.59
| 5900 | 0 | 0 | 5725.31 | 1199.22 | 111.59
| 6000 | 0 | 0 | 5825.31 | 1199.22 | 111.59
| 6100 | 0 | 0 | 5925.31 | 1199.22 | 111.59
| 6200 | 0 | 0 | 6025.31 | 1199.22 | 111.59
| 6300 | 0 | 0 | 6125.31 | 1199.22 | 111.59
| 6400 | 0 | 0 | 6225.31 | 1199.22 | 111.59
| 6500 | 0 | 0 | 6325.31 | 1199.22 | 111.59
| 6600 | 0 | 0 | 6425.31 | 1199.22 | 111.59
| 6700 | 0 | 0 | 6525.31 | 1199.22 | 111.59
| 6800 | 0 | 0 | 6625.31 | 1199.22 | 111.59
| 6900 | 0 | 0 | 6725.31 | 1199.22 | 111.59
| 7000 | 0 | 0 | 6825.31 | 1199.22 | 111.59
| 7100 | 0 | 0 | 6925.31 | 1199.22 | 111.59
| 7200 | 0 | 0 | 7025.31 | 1199.22 | 111.59
| 7300 | 0 | 0 | 7125.31 | 1199.22 | 111.59
| 7400 | 0 | 0 | 7225.31 | 1199.22 | 111.59
| 7500 | 0 | 0 | 7325.31 | 1199.22 | 111.59
| 7600 | 0 | 0 | 7425.31 | 1199.22 | 111.59
| 7700 | 0 | 0 | 7525.31 | 1199.22 | 111.59
| 7800 | 0 | 0 | 7625.31 | 1199.22 | 111.59
| 7900 | 0 | 0 | 7725.31 | 1199.22 | 111.59
| 8000 | 0 | 0 | 7825.31 | 1199.22 | 111.59
| 8100 | 0 | 0 | 7925.31 | 1199.22 | 111.59
| 8200 | 0 | 0 | 8025.31 | 1199.22 | 111.59
| 8300 | 0 | 0 | 8125.31 | 1199.22 | 111.59
| 8354.71 | 0 | 0 | 8180.02 | 1199.22 | 111.59

## Lookup (hidden)
North Reference | RetunValue | Grid Type | ReturnValue | Deviation Indicator | ReturnValue
| 2 |  | 0 |  | 2
True |  | SPCS-Colorado Central-NAD27 |  | Directional
Grid |  | SPCS-Colorado Central-NAD83 |  | High Angle
|  | SPCS-Colorado North-NAD27 |  | Horizontal
SPCS-Colorado North-NAD83
SPCS-Colorado South-NAD27
SPCS-Colorado South-NAD83
UTM-Zone 12 NAD27
UTM-Zone 12 NAD83
UTM-Zone 13 NAD27
UTM-Zone 13 NAD83