## Data
Header Information | measured depth (ft) | inclination (°) | azimuth (°) | true vertical depth (ft) | northing +N/-S (ft) | easting +E/-W (ft)
Operator Name | 0.0 | 0.00 | 0.00 | 0.0 | 0.0 | 0.0
Encana Oil & Gas (USA) Inc. | 700.0 | 0.00 | 0.00 | 700.0 | 0.0 | 0.0
Operator Number | 750.0 | 0.00 | 0.00 | 750.0 | 0.0 | 0.0
100185 | 1,040.2 | 5.80 | 50.39 | 1,039.7 | 9.4 | 11.3
Well Name and Number | 4,009.7 | 5.80 | 50.39 | 3,994.0 | 200.8 | 242.6
Minch 13-4 | 4,448.0 | 5.80 | 50.39 | 4,430.0 | 229.1 | 276.8
API Number (if available) | 6,626.5 | 5.80 | 50.39 | 6,597.3 | 369.5 | 446.4
| 6,916.6 | 0.00 | 0.00 | 6,887.0 | 378.9 | 457.7
Location: QQ SEC TWP RGE | 7,131.6 | 0.00 | 0.00 | 7,102.0 | 378.9 | 457.7
NWSW-SEC.4-T3N-R68W | 7,421.6 | 0.00 | 0.00 | 7,392.0 | 378.9 | 457.7
Citing Type: Planned or Actual | 7,716.6 | 0.00 | 0.00 | 7,687.0 | 378.9 | 457.7
Planned | 7,786.6 | 0.00 | 0.00 | 7,757.0 | 378.9 | 457.7
Deviation Indicator | 7,866.6 | 0.00 | 0.00 | 7,837.0 | 378.9 | 457.7
Directional
North Reference
True
Grid Type
#VALUE!

## Lookup (hidden)
North Reference | RetunValue | Grid Type | ReturnValue | Deviation Indicator | ReturnValue
| 2 |  | 0 |  | 2
True |  | SPCS-Colorado Central-NAD27 |  | Directional
Grid |  | SPCS-Colorado Central-NAD83 |  | High Angle
|  | SPCS-Colorado North-NAD27 |  | Horizontal
SPCS-Colorado North-NAD83
SPCS-Colorado South-NAD27
SPCS-Colorado South-NAD83
UTM-Zone 12 NAD27
UTM-Zone 12 NAD83
UTM-Zone 13 NAD27
UTM-Zone 13 NAD83