## Data
Header Information | measured depth (ft) | inclination (°) | azimuth (°) | true vertical depth (ft) | northing +N/-S (ft) | easting +E/-W (ft)
Operator Name | 0.0 | 0.00 | 0.00 | 0.0 | 0.0 | 0.0
Encana Oil & Gas (USA) Inc. | 700.0 | 0.00 | 0.00 | 700.0 | 0.0 | 0.0
Operator Number | 750.0 | 0.00 | 0.00 | 750.0 | 0.0 | 0.0
100185 | 1,587.4 | 16.75 | 77.47 | 1,575.6 | 26.4 | 118.6
Well Name and Number | 4,163.1 | 16.75 | 77.47 | 4,042.0 | 187.4 | 843.2
Minch 23-4 | 4,612.2 | 16.75 | 77.47 | 4,472.0 | 215.5 | 969.5
API Number (if available) | 6,280.4 | 16.75 | 77.47 | 6,069.4 | 319.8 | 1,438.8
| 7,117.8 | 0.00 | 0.00 | 6,895.0 | 346.1 | 1,557.5
Location: QQ SEC TWP RGE | 7,342.8 | 0.00 | 0.00 | 7,120.0 | 346.1 | 1,557.5
NWSW-SEC.4-T3N-R68W | 7,619.8 | 0.00 | 0.00 | 7,397.0 | 346.1 | 1,557.5
Citing Type: Planned or Actual | 7,967.8 | 0.00 | 0.00 | 7,745.0 | 346.1 | 1,557.5
Planned | 8,023.8 | 0.00 | 0.00 | 7,801.0 | 346.1 | 1,557.5
Deviation Indicator | 8,117.8 | 0.00 | 0.00 | 7,895.0 | 346.1 | 1,557.5
Directional
North Reference
True
Grid Type
#VALUE!

## Lookup (hidden)
North Reference | RetunValue | Grid Type | ReturnValue | Deviation Indicator | ReturnValue
| 2 |  | 0 |  | 2
True |  | SPCS-Colorado Central-NAD27 |  | Directional
Grid |  | SPCS-Colorado Central-NAD83 |  | High Angle
|  | SPCS-Colorado North-NAD27 |  | Horizontal
SPCS-Colorado North-NAD83
SPCS-Colorado South-NAD27
SPCS-Colorado South-NAD83
UTM-Zone 12 NAD27
UTM-Zone 12 NAD83
UTM-Zone 13 NAD27
UTM-Zone 13 NAD83