## Data
Header Information | measured depth (ft) | inclination (°) | azimuth (°) | true vertical depth (ft) | northing +N/-S (ft) | easting +E/-W (ft)
Operator Name | 0 | 0 | 0 | 0 | 0 | 0
Whiting Oil & Gas Corporation | 5876.1282 | 0 | 0 | 5876.1282 | 0 | 0
Operator Number | 5880 | 0.4259 | 182.9314 | 5880 | -0.0144 | -0.0007
96155 | 5920 | 4.8259 | 182.9314 | 5919.9481 | -1.8441 | -0.0944
Well Name and Number | 5960 | 9.2259 | 182.9314 | 5959.638 | -6.7292 | -0.3446
Wildhorse 05-0514H | 6000 | 13.6259 | 182.9314 | 5998.8357 | -14.6409 | -0.7497
API Number (if available) | 6040 | 18.0259 | 182.9314 | 6037.31 | -25.5325 | -1.3074
| 6080 | 22.4258 | 182.9314 | 6074.8343 | -39.3399 | -2.0145
Location: QQ SEC TWP RGE | 6120 | 26.8258 | 182.9314 | 6111.1873 | -55.9816 | -2.8666
Lot 4 5 9N 59W | 6160 | 31.2258 | 182.9314 | 6146.1547 | -75.3596 | -3.8589
Citing Type: Planned or Actual | 6200 | 35.6258 | 182.9314 | 6179.5305 | -97.3597 | -4.9855
Planned | 6240 | 40.0258 | 182.9314 | 6211.1179 | -121.8521 | -6.2396
Deviation Indicator | 6280 | 44.4258 | 182.9314 | 6240.7307 | -148.6925 | -7.6141
Horizontal | 6320 | 48.8258 | 182.9314 | 6268.1943 | -177.7227 | -9.1006
North Reference | 6360 | 53.2258 | 182.9314 | 6293.347 | -208.7715 | -10.6905
True | 6400 | 57.6258 | 182.9314 | 6316.0403 | -241.656 | -12.3744
Grid Type | 6440 | 62.0258 | 182.9314 | 6336.1406 | -276.1823 | -14.1424
#VALUE! | 6480 | 66.4258 | 182.9314 | 6353.5294 | -312.1469 | -15.984
| 6520 | 70.8258 | 182.9314 | 6368.1042 | -349.3378 | -17.8884
| 6560 | 75.2257 | 182.9314 | 6379.779 | -387.5358 | -19.8444
| 6600 | 79.6257 | 182.9314 | 6388.485 | -426.5157 | -21.8405
| 6640 | 84.0257 | 182.9314 | 6394.171 | -466.0478 | -23.8648
| 6680 | 88.4257 | 182.9314 | 6396.8034 | -505.899 | -25.9054
| 6694.3117 | 90 | 182.9314 | 6397 | -520.1902 | -26.6372
| 6720 | 90 | 182.9314 | 6397 | -545.8449 | -27.9509
| 6760 | 90 | 182.9314 | 6397 | -585.7926 | -29.9965
| 6800 | 90 | 182.9314 | 6397 | -625.7402 | -32.0421
| 6840 | 90 | 182.9314 | 6397 | -665.6879 | -34.0877
| 6880 | 90 | 182.9314 | 6397 | -705.6355 | -36.1333
| 6920 | 90 | 182.9314 | 6397 | -745.5832 | -38.1789
| 6960 | 90 | 182.9314 | 6397 | -785.5309 | -40.2245
| 7000 | 90 | 182.9314 | 6397 | -825.4785 | -42.2701
| 7040 | 90 | 182.9314 | 6397 | -865.4262 | -44.3156
| 7080 | 90 | 182.9314 | 6397 | -905.3738 | -46.3612
| 7120 | 90 | 182.9314 | 6397 | -945.3215 | -48.4068
| 7160 | 90 | 182.9314 | 6397 | -985.2692 | -50.4524
| 7200 | 90 | 182.9314 | 6397 | -1025.2168 | -52.498
| 7240 | 90 | 182.9314 | 6397 | -1065.1645 | -54.5436
| 7280 | 90 | 182.9314 | 6397 | -1105.1121 | -56.5892
| 7320 | 90 | 182.9314 | 6397 | -1145.0598 | -58.6348
| 7360 | 90 | 182.9314 | 6397 | -1185.0075 | -60.6804
| 7400 | 90 | 182.9314 | 6397 | -1224.9551 | -62.7259
| 7440 | 90 | 182.9314 | 6397 | -1264.9028 | -64.7715
| 7480 | 90 | 182.9314 | 6397 | -1304.8505 | -66.8171
| 7520 | 90 | 182.9314 | 6397 | -1344.7981 | -68.8627
| 7560 | 90 | 182.9314 | 6397 | -1384.7458 | -70.9083
| 7600 | 90 | 182.9314 | 6397 | -1424.6934 | -72.9539
| 7640 | 90 | 182.9314 | 6397 | -1464.6411 | -74.9995
| 7680 | 90 | 182.9314 | 6397 | -1504.5888 | -77.0451
| 7720 | 90 | 182.9314 | 6397 | -1544.5364 | -79.0907
| 7760 | 90 | 182.9314 | 6397 | -1584.4841 | -81.1362
| 7800 | 90 | 182.9314 | 6397 | -1624.4317 | -83.1818
| 7840 | 90 | 182.9314 | 6397 | -1664.3794 | -85.2274
| 7880 | 90 | 182.9314 | 6397 | -1704.3271 | -87.273
| 7920 | 90 | 182.9314 | 6397 | -1744.2747 | -89.3186
| 7960 | 90 | 182.9314 | 6397 | -1784.2224 | -91.3642
| 8000 | 90 | 182.9314 | 6397 | -1824.17 | -93.4098
| 8040 | 90 | 182.9314 | 6397 | -1864.1177 | -95.4554
| 8080 | 90 | 182.9314 | 6397 | -1904.0654 | -97.501
| 8120 | 90 | 182.9314 | 6397 | -1944.013 | -99.5465
| 8160 | 90 | 182.9314 | 6397 | -1983.9607 | -101.5921
| 8200 | 90 | 182.9314 | 6397 | -2023.9083 | -103.6377
| 8240 | 90 | 182.9314 | 6397 | -2063.856 | -105.6833
| 8280 | 90 | 182.9314 | 6397 | -2103.8037 | -107.7289
| 8320 | 90 | 182.9314 | 6397 | -2143.7513 | -109.7745
| 8360 | 90 | 182.9314 | 6397 | -2183.699 | -111.8201
| 8400 | 90 | 182.9314 | 6397 | -2223.6466 | -113.8657
| 8440 | 90 | 182.9314 | 6397 | -2263.5943 | -115.9113
| 8480 | 90 | 182.9314 | 6397 | -2303.542 | -117.9568
| 8520 | 90 | 182.9314 | 6397 | -2343.4896 | -120.0024
| 8560 | 90 | 182.9314 | 6397 | -2383.4373 | -122.048
| 8600 | 90 | 182.9314 | 6397 | -2423.3849 | -124.0936
| 8640 | 90 | 182.9314 | 6397 | -2463.3326 | -126.1392
| 8680 | 90 | 182.9314 | 6397 | -2503.2803 | -128.1848
| 8720 | 90 | 182.9314 | 6397 | -2543.2279 | -130.2304
| 8760 | 90 | 182.9314 | 6397 | -2583.1756 | -132.276
| 8800 | 90 | 182.9314 | 6397 | -2623.1232 | -134.3216
| 8840 | 90 | 182.9314 | 6397 | -2663.0709 | -136.3671
| 8880 | 90 | 182.9314 | 6397 | -2703.0186 | -138.4127
| 8920 | 90 | 182.9314 | 6397 | -2742.9662 | -140.4583
| 8960 | 90 | 182.9314 | 6397 | -2782.9139 | -142.5039
| 9000 | 90 | 182.9314 | 6397 | -2822.8615 | -144.5495
| 9040 | 90 | 182.9314 | 6397 | -2862.8092 | -146.5951
| 9080 | 90 | 182.9314 | 6397 | -2902.7569 | -148.6407
| 9120 | 90 | 182.9314 | 6397 | -2942.7045 | -150.6863
| 9160 | 90 | 182.9314 | 6397 | -2982.6522 | -152.7319
| 9200 | 90 | 182.9314 | 6397 | -3022.5998 | -154.7774
| 9240 | 90 | 182.9314 | 6397 | -3062.5475 | -156.823
| 9280 | 90 | 182.9314 | 6397 | -3102.4952 | -158.8686
| 9320 | 90 | 182.9314 | 6397 | -3142.4428 | -160.9142
| 9360 | 90 | 182.9314 | 6397 | -3182.3905 | -162.9598
| 9400 | 90 | 182.9314 | 6397 | -3222.3381 | -165.0054
| 9440 | 90 | 182.9314 | 6397 | -3262.2858 | -167.051
| 9480 | 90 | 182.9314 | 6397 | -3302.2335 | -169.0966
| 9520 | 90 | 182.9314 | 6397 | -3342.1811 | -171.1422
| 9560 | 90 | 182.9314 | 6397 | -3382.1288 | -173.1877
| 9600 | 90 | 182.9314 | 6397 | -3422.0764 | -175.2333
| 9640 | 90 | 182.9314 | 6397 | -3462.0241 | -177.2789
| 9680 | 90 | 182.9314 | 6397 | -3501.9718 | -179.3245
| 9720 | 90 | 182.9314 | 6397 | -3541.9194 | -181.3701
| 9760 | 90 | 182.9314 | 6397 | -3581.8671 | -183.4157
| 9800 | 90 | 182.9314 | 6397 | -3621.8148 | -185.4613
| 9840 | 90 | 182.9314 | 6397 | -3661.7624 | -187.5069
| 9880 | 90 | 182.9314 | 6397 | -3701.7101 | -189.5525
| 9920 | 90 | 182.9314 | 6397 | -3741.6577 | -191.598
| 9960 | 90 | 182.9314 | 6397 | -3781.6054 | -193.6436
| 10000 | 90 | 182.9314 | 6397 | -3821.5531 | -195.6892
| 10040 | 90 | 182.9314 | 6397 | -3861.5007 | -197.7348
| 10080 | 90 | 182.9314 | 6397 | -3901.4484 | -199.7804
| 10120 | 90 | 182.9314 | 6397 | -3941.396 | -201.826
| 10160 | 90 | 182.9314 | 6397 | -3981.3437 | -203.8716
| 10200 | 90 | 182.9314 | 6397 | -4021.2914 | -205.9172
| 10240 | 90 | 182.9314 | 6397 | -4061.239 | -207.9628
| 10280 | 90 | 182.9314 | 6397 | -4101.1867 | -210.0083
| 10320 | 90 | 182.9314 | 6397 | -4141.1343 | -212.0539
| 10360 | 90 | 182.9314 | 6397 | -4181.082 | -214.0995
| 10400 | 90 | 182.9314 | 6397 | -4221.0297 | -216.1451
| 10430.4318 | 90 | 182.9314 | 6397 | -4251.4216 | -217.7014

## Lookup (hidden)
North Reference | RetunValue | Grid Type | ReturnValue | Deviation Indicator | ReturnValue
| 2 |  | 0 |  | 4
True |  | SPCS-Colorado Central-NAD27 |  | Directional
Grid |  | SPCS-Colorado Central-NAD83 |  | High Angle
|  | SPCS-Colorado North-NAD27 |  | Horizontal
SPCS-Colorado North-NAD83
SPCS-Colorado South-NAD27
SPCS-Colorado South-NAD83
UTM-Zone 12 NAD27
UTM-Zone 12 NAD83
UTM-Zone 13 NAD27
UTM-Zone 13 NAD83