## Data
Header Information | measured depth (ft) | inclination (°) | azimuth (°) | true vertical depth (ft) | northing +N/-S (ft) | easting +E/-W (ft)
Operator Name | 0 | 0 | 0 | 0 | 0 | 0
Encana Oil & Gas | 100 | 0 | 0 | 100 | 0 | 0
Operator Number | 200 | 0 | 0 | 200 | 0 | 0
100185 | 300 | 0 | 0 | 300 | 0 | 0
Well Name and Number | 400 | 0 | 0 | 400 | 0 | 0
DHS3C-34 | 500 | 0 | 0 | 500 | 0 | 0
API Number (if available) | 600 | 0 | 0 | 600 | 0 | 0
| 700 | 0 | 0 | 700 | 0 | 0
Location: QQ SEC TWP RGE | 800 | 0 | 0 | 800 | 0 | 0
34 T6S R102W | 900 | 0 | 0 | 900 | 0 | 0
Citing Type: Planned or Actual | 1000 | 0 | 0 | 1000 | 0 | 0
Planned | 1100 | 3 | 314.65 | 1100 | 1.8 | -1.9
Deviation Indicator | 1200 | 6 | 314.65 | 1199.6 | 7.4 | -7.4
Horizontal | 1300 | 9 | 314.65 | 1298.8 | 16.5 | -16.7
North Reference | 1400 | 12 | 314.65 | 1397.1 | 29.3 | -29.7
True | 1500 | 15 | 314.65 | 1494.3 | 45.7 | -46.3
Grid Type | 1600 | 18 | 314.65 | 1590.2 | 65.7 | -66.5
#VALUE! | 1700 | 21 | 314.65 | 1684.4 | 89.1 | -90.2
| 1719.9 | 21.6 | 314.65 | 1703 | 94.2 | -95.4
| 1800 | 21.6 | 314.65 | 1777.4 | 114.9 | -116.4
| 1900 | 21.6 | 314.65 | 1870.4 | 140.8 | -142.6
| 2000 | 21.6 | 314.65 | 1963.4 | 166.7 | -168.7
| 2100 | 21.6 | 314.65 | 2056.4 | 192.5 | -194.9
| 2200 | 21.6 | 314.65 | 2149.4 | 218.4 | -221.1
| 2300 | 21.6 | 314.65 | 2242.3 | 244.3 | -247.3
| 2400 | 21.6 | 314.65 | 2335.3 | 270.2 | -273.5
| 2500 | 21.6 | 314.65 | 2428.3 | 296 | -299.7
| 2600 | 21.6 | 314.65 | 2521.3 | 321.9 | -325.9
| 2700 | 21.6 | 314.65 | 2614.3 | 347.8 | -352.1
| 2800 | 21.6 | 314.65 | 2707.2 | 373.6 | -378.2
| 2900 | 21.6 | 314.65 | 2800.2 | 399.5 | -404.4
| 3000 | 21.6 | 314.65 | 2893.2 | 425.4 | -430.6
| 3100 | 21.6 | 314.65 | 2986.2 | 451.2 | -456.8
| 3200 | 21.6 | 314.65 | 3079.2 | 477.1 | -483
| 3300 | 21.6 | 314.65 | 3172.1 | 503 | -509.2
| 3400 | 21.6 | 314.65 | 3265.1 | 528.8 | -535.4
| 3500 | 21.6 | 314.65 | 3358.1 | 554.7 | -561.6
| 3600 | 21.6 | 314.65 | 3451.1 | 580.6 | -587.7
| 3700 | 21.6 | 314.65 | 3544 | 606.4 | -613.9
| 3800 | 21.6 | 314.65 | 3637 | 632.3 | -640.1
| 3900 | 21.6 | 314.65 | 3730 | 658.2 | -666.3
| 4000 | 21.6 | 314.65 | 3823 | 684 | -692.5
| 4069.8 | 21.6 | 314.65 | 3887.9 | 702.1 | -710.8
| 4100 | 19.82 | 308.84 | 3916.1 | 709.2 | -718.7
| 4150 | 17.39 | 296.92 | 3963.5 | 717.9 | -732
| 4200 | 15.85 | 282.08 | 4011.5 | 722.7 | -745.3
| 4250 | 15.49 | 265.41 | 4059.6 | 723.6 | -758.7
| 4300 | 16.37 | 249.28 | 4107.7 | 720.6 | -771.9
| 4350 | 18.32 | 235.62 | 4155.5 | 713.7 | -785
| 4400 | 21.04 | 224.93 | 4202.6 | 702.9 | -797.8
| 4450 | 24.27 | 216.79 | 4248.7 | 688.3 | -810.3
| 4500 | 27.84 | 210.53 | 4293.6 | 670 | -822.4
| 4550 | 31.63 | 205.63 | 4337.1 | 648.1 | -834
| 4600 | 35.57 | 201.7 | 4378.7 | 622.7 | -845.1
| 4650 | 39.62 | 198.47 | 4418.3 | 594.1 | -855.5
| 4700 | 43.74 | 195.75 | 4455.6 | 562.3 | -865.3
| 4750 | 47.92 | 193.42 | 4490.5 | 527.6 | -874.3
| 4800 | 52.14 | 191.37 | 4522.6 | 490.2 | -882.5
| 4850 | 56.39 | 189.55 | 4551.8 | 450.3 | -889.8
| 4900 | 60.66 | 187.9 | 4577.9 | 408.2 | -896.3
| 4950 | 64.95 | 186.38 | 4600.7 | 364 | -901.8
| 5000 | 69.26 | 184.97 | 4620.2 | 318.2 | -906.3
| 5050 | 73.58 | 183.63 | 4636.1 | 271 | -909.9
| 5100 | 77.91 | 182.35 | 4648.4 | 222.6 | -912.4
| 5150 | 82.24 | 181.12 | 4657 | 173.4 | -913.9
| 5200 | 86.57 | 179.91 | 4661.9 | 123.6 | -914.3
| 5251.2 | 91.01 | 178.68 | 4663 | 72.5 | -913.7
| 5300 | 91.01 | 178.68 | 4662.1 | 23.7 | -912.6
| 5400 | 91.01 | 178.68 | 4660.4 | -76.3 | -910.3
| 5500 | 91.01 | 178.68 | 4658.6 | -176.2 | -908
| 5600 | 91.01 | 178.68 | 4656.8 | -276.2 | -905.7
| 5700 | 91.01 | 178.68 | 4655.1 | -376.2 | -903.4
| 5800 | 91.01 | 178.68 | 4653.3 | -476.1 | -901
| 5900 | 91.01 | 178.68 | 4651.5 | -576.1 | -898.7
| 6000 | 91.01 | 178.68 | 4649.7 | -676 | -896.4
| 6100 | 91.01 | 178.68 | 4648 | -776 | -894.1
| 6200 | 91.01 | 178.68 | 4646.2 | -876 | -891.8
| 6300 | 91.01 | 178.68 | 4644.4 | -975.9 | -889.5
| 6400 | 91.01 | 178.68 | 4642.7 | -1075.9 | -887.2
| 6500 | 91.01 | 178.68 | 4640.9 | -1175.8 | -884.9
| 6600 | 91.01 | 178.68 | 4639.1 | -1275.8 | -882.6
| 6700 | 91.01 | 178.68 | 4637.4 | -1375.7 | -880.3
| 6800 | 91.01 | 178.68 | 4635.6 | -1475.7 | -878
| 6900 | 91.01 | 178.68 | 4633.8 | -1575.7 | -875.7
| 7000 | 91.01 | 178.68 | 4632.1 | -1675.6 | -873.4
| 7100 | 91.01 | 178.68 | 4630.3 | -1775.6 | -871
| 7200 | 91.01 | 178.68 | 4628.5 | -1875.5 | -868.7
| 7300 | 91.01 | 178.68 | 4626.7 | -1975.5 | -866.4
| 7400 | 91.01 | 178.68 | 4625 | -2075.4 | -864.1
| 7500 | 91.01 | 178.68 | 4623.2 | -2175.4 | -861.8
| 7600 | 91.01 | 178.68 | 4621.4 | -2275.4 | -859.5
| 7700 | 91.01 | 178.68 | 4619.7 | -2375.3 | -857.2
| 7800 | 91.01 | 178.68 | 4617.9 | -2475.3 | -854.9
| 7851.1 | 91.01 | 178.68 | 4617 | -2526.4 | -853.7

## Lookup (hidden)
North Reference | RetunValue | Grid Type | ReturnValue | Deviation Indicator | ReturnValue
| 2 |  | 0 |  | 4
True |  | SPCS-Colorado Central-NAD27 |  | Directional
Grid |  | SPCS-Colorado Central-NAD83 |  | High Angle
|  | SPCS-Colorado North-NAD27 |  | Horizontal
SPCS-Colorado North-NAD83
SPCS-Colorado South-NAD27
SPCS-Colorado South-NAD83
UTM-Zone 12 NAD27
UTM-Zone 12 NAD83
UTM-Zone 13 NAD27
UTM-Zone 13 NAD83