## Data
Header Information | measured depth (ft) | inclination (°) | azimuth (°) | true vertical depth (ft) | northing +N/-S (ft) | easting +E/-W (ft)
Operator Name | 0 | 0 | 0 | 0 | 0 | 0
Carrizo Oil & Gas | 1400 | 0 | 0 | 1400 | 0 | 0
Operator Number | 1500 | 2 | 52.989 | 1499.98 | 1.05 | 1.39
10338 | 1600 | 4 | 52.989 | 1599.84 | 4.2 | 5.57
Well Name and Number | 1700 | 6 | 52.989 | 1699.45 | 9.45 | 12.53
Jones 18-24-10-59 | 1734.78 | 6.696 | 52.989 | 1734.02 | 11.76 | 15.6
API Number (if available) | 1800 | 6.696 | 52.989 | 1798.79 | 16.34 | 21.67
| 1900 | 6.696 | 52.989 | 1898.11 | 23.36 | 30.98
Location: QQ SEC TWP RGE | 2000 | 6.696 | 52.989 | 1997.43 | 30.38 | 40.3
Lot 14 18 10N 59W | 2100 | 6.696 | 52.989 | 2096.75 | 37.4 | 49.61
Citing Type: Planned or Actual | 2200 | 6.696 | 52.989 | 2196.07 | 44.41 | 58.92
Planned | 2300 | 6.696 | 52.989 | 2295.38 | 51.43 | 68.23
Deviation Indicator | 2400 | 6.696 | 52.989 | 2394.7 | 58.45 | 77.54
Horizontal | 2500 | 6.696 | 52.989 | 2494.02 | 65.47 | 86.85
North Reference | 2600 | 6.696 | 52.989 | 2593.34 | 72.49 | 96.16
Grid | 2700 | 6.696 | 52.989 | 2692.66 | 79.51 | 105.47
Grid Type | 2800 | 6.696 | 52.989 | 2791.97 | 86.53 | 114.78
SPCS-Colorado North-NAD83 | 2900 | 6.696 | 52.989 | 2891.29 | 93.54 | 124.09
| 3000 | 6.696 | 52.989 | 2990.61 | 100.56 | 133.4
| 3100 | 6.696 | 52.989 | 3089.93 | 107.58 | 142.71
| 3200 | 6.696 | 52.989 | 3189.25 | 114.6 | 152.02
| 3300 | 6.696 | 52.989 | 3288.56 | 121.62 | 161.33
| 3400 | 6.696 | 52.989 | 3387.88 | 128.64 | 170.64
| 3500 | 6.696 | 52.989 | 3487.2 | 135.66 | 179.95
| 3600 | 6.696 | 52.989 | 3586.52 | 142.68 | 189.26
| 3700 | 6.696 | 52.989 | 3685.83 | 149.69 | 198.57
| 3800 | 6.696 | 52.989 | 3785.15 | 156.71 | 207.88
| 3900 | 6.696 | 52.989 | 3884.47 | 163.73 | 217.19
| 4000 | 6.696 | 52.989 | 3983.79 | 170.75 | 226.5
| 4100 | 6.696 | 52.989 | 4083.11 | 177.77 | 235.81
| 4200 | 6.696 | 52.989 | 4182.42 | 184.79 | 245.12
| 4300 | 6.696 | 52.989 | 4281.74 | 191.81 | 254.43
| 4400 | 6.696 | 52.989 | 4381.06 | 198.83 | 263.74
| 4500 | 6.696 | 52.989 | 4480.38 | 205.84 | 273.05
| 4600 | 6.696 | 52.989 | 4579.7 | 212.86 | 282.36
| 4700 | 6.696 | 52.989 | 4679.01 | 219.88 | 291.67
| 4800 | 6.696 | 52.989 | 4778.33 | 226.9 | 300.98
| 4900 | 6.696 | 52.989 | 4877.65 | 233.92 | 310.29
| 5000 | 6.696 | 52.989 | 4976.97 | 240.94 | 319.61
| 5100 | 6.696 | 52.989 | 5076.29 | 247.96 | 328.92
| 5200 | 6.696 | 52.989 | 5175.6 | 254.97 | 338.23
| 5300 | 6.696 | 52.989 | 5274.92 | 261.99 | 347.54
| 5400 | 6.696 | 52.989 | 5374.24 | 269.01 | 356.85
| 5500 | 6.696 | 52.989 | 5473.56 | 276.03 | 366.16
| 5600 | 6.696 | 52.989 | 5572.88 | 283.05 | 375.47
| 5700 | 6.696 | 52.989 | 5672.19 | 290.07 | 384.78
| 5800 | 6.696 | 52.989 | 5771.51 | 297.09 | 394.09
| 5900 | 6.696 | 52.989 | 5870.83 | 304.11 | 403.4
| 6000 | 6.696 | 52.989 | 5970.15 | 311.12 | 412.71
| 6100 | 6.696 | 52.989 | 6069.47 | 318.14 | 422.02
| 6200 | 6.696 | 52.989 | 6168.78 | 325.16 | 431.33
| 6274.28 | 6.696 | 52.989 | 6242.55 | 330.37 | 438.24
| 6300 | 8.965 | 37.418 | 6268.04 | 332.87 | 440.66
| 6325 | 11.537 | 28.669 | 6292.64 | 336.61 | 443.04
| 6350 | 14.276 | 23.153 | 6317.01 | 341.64 | 445.46
| 6375 | 17.101 | 19.405 | 6341.07 | 347.94 | 447.89
| 6400 | 19.976 | 16.701 | 6364.77 | 355.5 | 450.34
| 6425 | 22.882 | 14.656 | 6388.04 | 364.3 | 452.8
| 6450 | 25.808 | 13.051 | 6410.82 | 374.3 | 455.26
| 6475 | 28.749 | 11.754 | 6433.04 | 385.49 | 457.71
| 6500 | 31.7 | 10.679 | 6454.63 | 397.83 | 460.15
| 6525 | 34.658 | 9.77 | 6475.56 | 411.3 | 462.58
| 6550 | 37.623 | 8.988 | 6495.74 | 425.84 | 464.97
| 6575 | 40.591 | 8.304 | 6515.14 | 441.43 | 467.34
| 6600 | 43.564 | 7.698 | 6533.69 | 458.02 | 469.67
| 6625 | 46.539 | 7.155 | 6551.35 | 475.56 | 471.96
| 6650 | 49.517 | 6.663 | 6568.07 | 494.01 | 474.19
| 6675 | 52.496 | 6.213 | 6583.8 | 513.32 | 476.37
| 6700 | 55.478 | 5.798 | 6598.5 | 533.43 | 478.48
| 6725 | 58.46 | 5.411 | 6612.12 | 554.29 | 480.53
| 6750 | 61.444 | 5.048 | 6624.64 | 575.83 | 482.5
| 6775 | 64.428 | 4.705 | 6636.01 | 598.01 | 484.39
| 6800 | 67.413 | 4.379 | 6646.21 | 620.76 | 486.2
| 6825 | 70.399 | 4.067 | 6655.21 | 644.02 | 487.91
| 6850 | 73.385 | 3.766 | 6662.98 | 667.73 | 489.53
| 6875 | 76.372 | 3.474 | 6669.5 | 691.81 | 491.06
| 6900 | 79.359 | 3.19 | 6674.76 | 716.21 | 492.48
| 6925 | 82.347 | 2.911 | 6678.73 | 740.85 | 493.79
| 6950 | 85.334 | 2.636 | 6681.41 | 765.67 | 494.99
| 6975 | 88.322 | 2.364 | 6682.79 | 790.61 | 496.08
| 6989.04 | 90 | 2.211 | 6683 | 804.64 | 496.64
| 7000 | 90 | 2.211 | 6683 | 815.59 | 497.07
| 7100 | 90 | 2.211 | 6683 | 915.51 | 500.92
| 7200 | 90 | 2.211 | 6683 | 1015.44 | 504.78
| 7300 | 90 | 2.211 | 6683 | 1115.36 | 508.64
| 7400 | 90 | 2.211 | 6683 | 1215.29 | 512.5
| 7500 | 90 | 2.211 | 6683 | 1315.22 | 516.36
| 7600 | 90 | 2.211 | 6683 | 1415.14 | 520.21
| 7700 | 90 | 2.211 | 6683 | 1515.07 | 524.07
| 7800 | 90 | 2.211 | 6683 | 1614.99 | 527.93
| 7900 | 90 | 2.211 | 6683 | 1714.92 | 531.79
| 8000 | 90 | 2.211 | 6683 | 1814.84 | 535.65
| 8100 | 90 | 2.211 | 6683 | 1914.77 | 539.5
| 8200 | 90 | 2.211 | 6683 | 2014.69 | 543.36
| 8300 | 90 | 2.211 | 6683 | 2114.62 | 547.22
| 8400 | 90 | 2.211 | 6683 | 2214.55 | 551.08
| 8500 | 90 | 2.211 | 6683 | 2314.47 | 554.94
| 8600 | 90 | 2.211 | 6683 | 2414.4 | 558.79
| 8700 | 90 | 2.211 | 6683 | 2514.32 | 562.65
| 8800 | 90 | 2.211 | 6683 | 2614.25 | 566.51
| 8900 | 90 | 2.211 | 6683 | 2714.17 | 570.37
| 9000 | 90 | 2.211 | 6683 | 2814.1 | 574.23
| 9100 | 90 | 2.211 | 6683 | 2914.02 | 578.09
| 9200 | 90 | 2.211 | 6683 | 3013.95 | 581.94
| 9300 | 90 | 2.211 | 6683 | 3113.88 | 585.8
| 9400 | 90 | 2.211 | 6683 | 3213.8 | 589.66
| 9500 | 90 | 2.211 | 6683 | 3313.73 | 593.52
| 9600 | 90 | 2.211 | 6683 | 3413.65 | 597.38
| 9700 | 90 | 2.211 | 6683 | 3513.58 | 601.23
| 9800 | 90 | 2.211 | 6683 | 3613.5 | 605.09
| 9900 | 90 | 2.211 | 6683 | 3713.43 | 608.95
| 10000 | 90 | 2.211 | 6683 | 3813.35 | 612.81
| 10100 | 90 | 2.211 | 6683 | 3913.28 | 616.67
| 10200 | 90 | 2.211 | 6683 | 4013.21 | 620.52
| 10300 | 90 | 2.211 | 6683 | 4113.13 | 624.38
| 10400 | 90 | 2.211 | 6683 | 4213.06 | 628.24
| 10500 | 90 | 2.211 | 6683 | 4312.98 | 632.1
| 10600 | 90 | 2.211 | 6683 | 4412.91 | 635.96
| 10700 | 90 | 2.211 | 6683 | 4512.83 | 639.81
| 10775.54 | 90 | 2.211 | 6683 | 4588.32 | 642.73

## Lookup (hidden)
North Reference | RetunValue | Grid Type | ReturnValue | Deviation Indicator | ReturnValue
| 3 |  | 5 |  | 4
True |  | SPCS-Colorado Central-NAD27 |  | Directional
Grid |  | SPCS-Colorado Central-NAD83 |  | High Angle
|  | SPCS-Colorado North-NAD27 |  | Horizontal
SPCS-Colorado North-NAD83
SPCS-Colorado South-NAD27
SPCS-Colorado South-NAD83
UTM-Zone 12 NAD27
UTM-Zone 12 NAD83
UTM-Zone 13 NAD27
UTM-Zone 13 NAD83