## Data
Header Information | measured depth (ft) | inclination (°) | azimuth (°) | true vertical depth (ft) | northing +N/-S (ft) | easting +E/-W (ft)
Operator Name | 0 | 0 | 0 | 0 | 0 | 0
Noble Energy Inc. | 6094.68 | 0 | 0 | 6094.68 | 0 | 0
Operator Number | 6100 | 0.425 | 86.514 | 6100 | 0 | 0.02
100322 | 6150 | 4.425 | 86.514 | 6149.95 | 0.13 | 2.13
Well Name and Number | 6200 | 8.425 | 86.514 | 6199.62 | 0.47 | 7.72
Walcker AC07-65HN | 6250 | 12.425 | 86.514 | 6248.79 | 1.02 | 16.74
API Number (if available) | 6300 | 16.425 | 86.514 | 6297.2 | 1.78 | 29.17
| 6350 | 20.425 | 86.514 | 6344.63 | 2.74 | 44.95
Location: QQ SEC TWP RGE | 6400 | 24.425 | 86.514 | 6390.84 | 3.9 | 63.98
SWNW SEC 7-T7N-R63W | 6450 | 28.425 | 86.514 | 6435.6 | 5.25 | 86.19
Citing Type: Planned or Actual | 6500 | 32.425 | 86.514 | 6478.71 | 6.79 | 111.46
Planned | 6550 | 36.425 | 86.514 | 6519.94 | 8.51 | 139.66
Deviation Indicator | 6600 | 40.425 | 86.514 | 6559.11 | 10.4 | 170.67
Horizontal | 6650 | 44.425 | 86.514 | 6596.01 | 12.45 | 204.34
North Reference | 6700 | 48.425 | 86.514 | 6630.46 | 14.65 | 240.49
Grid | 6750 | 52.425 | 86.514 | 6662.31 | 16.99 | 278.95
Grid Type | 6800 | 56.425 | 86.514 | 6691.39 | 19.47 | 319.53
SPCS-Colorado North-NAD83 | 6850 | 60.425 | 86.514 | 6717.57 | 22.06 | 362.04
| 6900 | 64.425 | 86.514 | 6740.71 | 24.75 | 406.27
| 6950 | 68.425 | 86.514 | 6760.7 | 27.54 | 452
| 7000 | 72.425 | 86.514 | 6777.45 | 30.4 | 499.02
| 7050 | 76.425 | 86.514 | 6790.87 | 33.33 | 547.08
| 7100 | 80.425 | 86.514 | 6800.9 | 36.31 | 595.97
| 7150 | 84.425 | 86.514 | 6807.49 | 39.32 | 645.43
| 7157.18 | 85 | 86.514 | 6808.15 | 39.76 | 652.57
| 7200 | 85 | 86.514 | 6811.89 | 42.35 | 695.14
| 7232.18 | 85 | 86.514 | 6814.69 | 44.3 | 727.14
| 7250 | 86.425 | 86.514 | 6816.02 | 45.38 | 744.88
| 7297.18 | 90.2 | 86.514 | 6817.41 | 48.25 | 791.94
| 7300 | 90.2 | 86.514 | 6817.4 | 48.42 | 794.76
| 7350 | 90.2 | 86.514 | 6817.23 | 51.46 | 844.66
| 7400 | 90.2 | 86.514 | 6817.05 | 54.5 | 894.57
| 7450 | 90.2 | 86.514 | 6816.88 | 57.54 | 944.48
| 7500 | 90.2 | 86.514 | 6816.7 | 60.58 | 994.38
| 7550 | 90.2 | 86.514 | 6816.53 | 63.62 | 1044.29
| 7600 | 90.2 | 86.514 | 6816.36 | 66.66 | 1094.2
| 7650 | 90.2 | 86.514 | 6816.18 | 69.7 | 1144.11
| 7700 | 90.2 | 86.514 | 6816.01 | 72.74 | 1194.01
| 7750 | 90.2 | 86.514 | 6815.83 | 75.78 | 1243.92
| 7800 | 90.2 | 86.514 | 6815.66 | 78.83 | 1293.83
| 7850 | 90.2 | 86.514 | 6815.48 | 81.87 | 1343.73
| 7900 | 90.2 | 86.514 | 6815.31 | 84.91 | 1393.64
| 7950 | 90.2 | 86.514 | 6815.13 | 87.95 | 1443.55
| 8000 | 90.2 | 86.514 | 6814.96 | 90.99 | 1493.46
| 8050 | 90.2 | 86.514 | 6814.78 | 94.03 | 1543.36
| 8100 | 90.2 | 86.514 | 6814.61 | 97.07 | 1593.27
| 8150 | 90.2 | 86.514 | 6814.44 | 100.11 | 1643.18
| 8200 | 90.2 | 86.514 | 6814.26 | 103.15 | 1693.08
| 8250 | 90.2 | 86.514 | 6814.09 | 106.19 | 1742.99
| 8300 | 90.2 | 86.514 | 6813.91 | 109.23 | 1792.9
| 8350 | 90.2 | 86.514 | 6813.74 | 112.27 | 1842.81
| 8400 | 90.2 | 86.514 | 6813.56 | 115.31 | 1892.71
| 8450 | 90.2 | 86.514 | 6813.39 | 118.35 | 1942.62
| 8500 | 90.2 | 86.514 | 6813.21 | 121.39 | 1992.53
| 8550 | 90.2 | 86.514 | 6813.04 | 124.43 | 2042.43
| 8600 | 90.2 | 86.514 | 6812.86 | 127.47 | 2092.34
| 8650 | 90.2 | 86.514 | 6812.69 | 130.51 | 2142.25
| 8700 | 90.2 | 86.514 | 6812.52 | 133.55 | 2192.16
| 8750 | 90.2 | 86.514 | 6812.34 | 136.6 | 2242.06
| 8800 | 90.2 | 86.514 | 6812.17 | 139.64 | 2291.97
| 8850 | 90.2 | 86.514 | 6811.99 | 142.68 | 2341.88
| 8900 | 90.2 | 86.514 | 6811.82 | 145.72 | 2391.78
| 8950 | 90.2 | 86.514 | 6811.64 | 148.76 | 2441.69
| 9000 | 90.2 | 86.514 | 6811.47 | 151.8 | 2491.6
| 9050 | 90.2 | 86.514 | 6811.29 | 154.84 | 2541.51
| 9100 | 90.2 | 86.514 | 6811.12 | 157.88 | 2591.41
| 9150 | 90.2 | 86.514 | 6810.94 | 160.92 | 2641.32
| 9200 | 90.2 | 86.514 | 6810.77 | 163.96 | 2691.23
| 9250 | 90.2 | 86.514 | 6810.6 | 167 | 2741.13
| 9300 | 90.2 | 86.514 | 6810.42 | 170.04 | 2791.04
| 9350 | 90.2 | 86.514 | 6810.25 | 173.08 | 2840.95
| 9400 | 90.2 | 86.514 | 6810.07 | 176.12 | 2890.86
| 9450 | 90.2 | 86.514 | 6809.9 | 179.16 | 2940.76
| 9500 | 90.2 | 86.514 | 6809.72 | 182.2 | 2990.67
| 9550 | 90.2 | 86.514 | 6809.55 | 185.24 | 3040.58
| 9600 | 90.2 | 86.514 | 6809.37 | 188.28 | 3090.48
| 9650 | 90.2 | 86.514 | 6809.2 | 191.33 | 3140.39
| 9700 | 90.2 | 86.514 | 6809.02 | 194.37 | 3190.3
| 9750 | 90.2 | 86.514 | 6808.85 | 197.41 | 3240.21
| 9800 | 90.2 | 86.514 | 6808.68 | 200.45 | 3290.11
| 9850 | 90.2 | 86.514 | 6808.5 | 203.49 | 3340.02
| 9900 | 90.2 | 86.514 | 6808.33 | 206.53 | 3389.93
| 9950 | 90.2 | 86.514 | 6808.15 | 209.57 | 3439.83
| 10000 | 90.2 | 86.514 | 6807.98 | 212.61 | 3489.74
| 10050 | 90.2 | 86.514 | 6807.8 | 215.65 | 3539.65
| 10100 | 90.2 | 86.514 | 6807.63 | 218.69 | 3589.56
| 10150 | 90.2 | 86.514 | 6807.45 | 221.73 | 3639.46
| 10200 | 90.2 | 86.514 | 6807.28 | 224.77 | 3689.37
| 10250 | 90.2 | 86.514 | 6807.11 | 227.81 | 3739.28
| 10300 | 90.2 | 86.514 | 6806.93 | 230.85 | 3789.19
| 10350 | 90.2 | 86.514 | 6806.76 | 233.89 | 3839.09
| 10400 | 90.2 | 86.514 | 6806.58 | 236.93 | 3889
| 10450 | 90.2 | 86.514 | 6806.41 | 239.97 | 3938.91
| 10500 | 90.2 | 86.514 | 6806.23 | 243.01 | 3988.81
| 10550 | 90.2 | 86.514 | 6806.06 | 246.06 | 4038.72
| 10566.58 | 90.2 | 86.514 | 6806 | 247.06 | 4055.27

## Lookup (hidden)
North Reference | RetunValue | Grid Type | ReturnValue | Deviation Indicator | ReturnValue
| 3 |  | 5 |  | 4
True |  | SPCS-Colorado Central-NAD27 |  | Directional
Grid |  | SPCS-Colorado Central-NAD83 |  | High Angle
|  | SPCS-Colorado North-NAD27 |  | Horizontal
SPCS-Colorado North-NAD83
SPCS-Colorado South-NAD27
SPCS-Colorado South-NAD83
UTM-Zone 12 NAD27
UTM-Zone 12 NAD83
UTM-Zone 13 NAD27
UTM-Zone 13 NAD83