## Data
Header Information | measured depth (ft) | inclination (°) | azimuth (°) | true vertical depth (ft) | northing +N/-S (ft) | easting +E/-W (ft)
Operator Name | 0 | 0 | 0 | 0 | 0 | 0
Chevron | 100 | 0 | 0 | 100 | 0 | 0
Operator Number | 200 | 0 | 0 | 200 | 0 | 0
| 300 | 0 | 0 | 300 | 0 | 0
Well Name and Number | 400 | 0 | 0 | 400 | 0 | 0
Emerald 96X | 500 | 0 | 0 | 500 | 0 | 0
API Number (if available) | 600 | 0 | 0 | 600 | 0 | 0
| 700 | 0 | 0 | 700 | 0 | 0
Location: QQ SEC TWP RGE | 800 | 0 | 0 | 800 | 0 | 0
| 900 | 0 | 0 | 900 | 0 | 0
Citing Type: Planned or Actual | 1000 | 0 | 0 | 1000 | 0 | 0
| 1100 | 0 | 0 | 1100 | 0 | 0
Deviation Indicator | 1200 | 0 | 0 | 1200 | 0 | 0
Directional | 1300 | 0 | 0 | 1300 | 0 | 0
North Reference | 1400 | 0 | 0 | 1400 | 0 | 0
True | 1500 | 0 | 0 | 1500 | 0 | 0
Grid Type | 1600 | 0 | 0 | 1600 | 0 | 0
#VALUE! | 1700 | 0 | 0 | 1700 | 0 | 0
| 1800 | 0 | 0 | 1800 | 0 | 0
| 1900 | 0 | 0 | 1900 | 0 | 0
| 2000 | 0 | 0 | 2000 | 0 | 0
| 2100 | 0 | 0 | 2100 | 0 | 0
| 2200 | 0 | 0 | 2200 | 0 | 0
| 2300 | 0 | 0 | 2300 | 0 | 0
| 2400 | 1.93 | 135.2 | 2399.99 | -0.92 | 0.91
| 2500 | 4.43 | 135.2 | 2499.82 | -4.85 | 4.81
| 2600 | 6.93 | 135.2 | 2599.33 | -11.86 | 11.78
| 2700 | 9.43 | 135.2 | 2698.3 | -21.95 | 21.8
| 2800 | 11.93 | 135.2 | 2796.56 | -35.1 | 34.85
| 2900 | 14.43 | 135.2 | 2893.92 | -51.27 | 50.91
| 3000 | 16.92 | 135.2 | 2990.2 | -70.44 | 69.94
| 3100 | 16.92 | 135.2 | 3085.87 | -91.09 | 90.45
| 3200 | 16.92 | 135.2 | 3181.54 | -111.74 | 110.96
| 3300 | 16.92 | 135.2 | 3277.21 | -132.39 | 131.46
| 3400 | 16.92 | 135.2 | 3372.88 | -153.05 | 151.97
| 3500 | 16.92 | 135.2 | 3468.55 | -173.7 | 172.48
| 3600 | 16.92 | 135.2 | 3564.23 | -194.35 | 192.98
| 3700 | 16.92 | 135.2 | 3659.9 | -215 | 213.49
| 3800 | 16.92 | 135.2 | 3755.57 | -235.65 | 233.99
| 3900 | 16.92 | 135.2 | 3851.24 | -256.3 | 254.5
| 4000 | 16.92 | 135.2 | 3946.91 | -276.95 | 275.01
| 4100 | 16.92 | 135.2 | 4042.58 | -297.61 | 295.51
| 4200 | 16.92 | 135.2 | 4138.25 | -318.26 | 316.02
| 4300 | 16.92 | 135.2 | 4233.92 | -338.91 | 336.53
| 4400 | 16.92 | 135.2 | 4329.6 | -359.56 | 357.03
| 4500 | 16.92 | 135.2 | 4425.27 | -380.21 | 377.54
| 4600 | 16.92 | 135.2 | 4520.94 | -400.86 | 398.04
| 4700 | 16.92 | 135.2 | 4616.61 | -421.51 | 418.55
| 4800 | 16.92 | 135.2 | 4712.28 | -442.17 | 439.06
| 4900 | 16.92 | 135.2 | 4807.95 | -462.82 | 459.56
| 5000 | 16.92 | 135.2 | 4903.62 | -483.47 | 480.07
| 5100 | 16.92 | 135.2 | 4999.3 | -504.12 | 500.58
| 5200 | 16.92 | 135.2 | 5094.97 | -524.77 | 521.08
| 5300 | 16.92 | 135.2 | 5190.64 | -545.42 | 541.59
| 5400 | 16.92 | 135.2 | 5286.31 | -566.08 | 562.09
| 5500 | 16.92 | 135.2 | 5381.98 | -586.73 | 582.6
| 5600 | 16.92 | 135.2 | 5477.65 | -607.38 | 603.11
| 5700 | 16.92 | 135.2 | 5573.32 | -628.03 | 623.61
| 5800 | 16.92 | 135.2 | 5669 | -648.68 | 644.12
| 5900 | 16.92 | 135.2 | 5764.67 | -669.33 | 664.63
| 6000 | 16.92 | 135.2 | 5860.34 | -689.98 | 685.13
| 6100 | 16.92 | 135.2 | 5956.01 | -710.64 | 705.64
| 6200 | 16.92 | 135.2 | 6051.68 | -731.29 | 726.14
| 6300 | 16.92 | 135.2 | 6147.35 | -751.94 | 746.65
| 6400 | 16.92 | 135.2 | 6243.02 | -772.59 | 767.16
| 6500 | 16.92 | 135.2 | 6338.69 | -793.24 | 787.66
| 6600 | 16.92 | 135.2 | 6434.37 | -813.89 | 808.17
| 6700 | 16.92 | 135.2 | 6530.04 | -834.54 | 828.68
| 6800 | 16.92 | 135.2 | 6625.71 | -855.2 | 849.18
| 6812.85 | 16.92 | 135.2 | 6638 | -857.85 | 851.82

## Lookup (hidden)
North Reference | RetunValue | Grid Type | ReturnValue | Deviation Indicator | ReturnValue
| 2 |  | 0 |  | 2
True |  | SPCS-Colorado Central-NAD27 |  | Directional
Grid |  | SPCS-Colorado Central-NAD83 |  | High Angle
|  | SPCS-Colorado North-NAD27 |  | Horizontal
SPCS-Colorado North-NAD83
SPCS-Colorado South-NAD27
SPCS-Colorado South-NAD83
UTM-Zone 12 NAD27
UTM-Zone 12 NAD83
UTM-Zone 13 NAD27
UTM-Zone 13 NAD83