## Data
Header Information | measured depth (ft) | inclination (°) | azimuth (°) | true vertical depth (ft) | northing +N/-S (ft) | easting +E/-W (ft)
Operator Name | 0 | 0 | 0 | 0 | 0 | 0
Noble Energy Inc. | 1050 | 0 | 0 | 1050 | 0 | 0
Operator Number | 1080 | 0.6 | 257.005 | 1080 | -0.04 | -0.15
1003222 | 1120 | 1.4 | 257.005 | 1119.99 | -0.19 | -0.83
Well Name and Number | 1160 | 2.2 | 257.005 | 1159.97 | -0.47 | -2.06
Guttersen D02-33D | 1200 | 3 | 257.005 | 1199.93 | -0.88 | -3.83
API Number (if available) | 1240 | 3.8 | 257.005 | 1239.86 | -1.42 | -6.14
| 1280 | 4.6 | 257.005 | 1279.75 | -2.08 | -8.99
Location: QQ SEC TWP RGE | 1320 | 5.4 | 257.005 | 1319.6 | -2.86 | -12.39
NWSW 02-3N-64W | 1360 | 6.2 | 257.005 | 1359.4 | -3.77 | -16.33
Citing Type: Planned or Actual | 1400 | 7 | 257.005 | 1399.13 | -4.8 | -20.81
Planned | 1440 | 7.8 | 257.005 | 1438.8 | -5.96 | -25.83
Deviation Indicator | 1480 | 8.6 | 257.005 | 1478.39 | -7.24 | -31.39
Directional | 1520 | 9.4 | 257.005 | 1517.89 | -8.65 | -37.48
North Reference | 1560 | 10.2 | 257.005 | 1557.31 | -10.18 | -44.12
Grid | 1600 | 11 | 257.005 | 1596.63 | -11.84 | -51.29
Grid Type | 1640 | 11.8 | 257.005 | 1635.84 | -13.61 | -58.99
SPCS-Colorado North-NAD83 | 1680 | 12.6 | 257.005 | 1674.93 | -15.51 | -67.23
| 1720 | 13.4 | 257.005 | 1713.91 | -17.54 | -75.99
| 1760 | 14.2 | 257.005 | 1752.75 | -19.68 | -85.29
| 1800 | 15 | 257.005 | 1791.46 | -21.95 | -95.12
| 1840 | 15.8 | 257.005 | 1830.03 | -24.34 | -105.47
| 1880 | 16.6 | 257.005 | 1868.44 | -26.85 | -116.34
| 1920 | 17.4 | 257.005 | 1906.69 | -29.48 | -127.73
| 1960 | 18.2 | 257.005 | 1944.77 | -32.23 | -139.65
| 1976.26 | 18.525 | 257.005 | 1960.2 | -33.38 | -144.64
| 2000 | 18.525 | 257.005 | 1982.72 | -35.08 | -151.99
| 2040 | 18.525 | 257.005 | 2020.64 | -37.93 | -164.37
| 2080 | 18.525 | 257.005 | 2058.57 | -40.79 | -176.76
| 2120 | 18.525 | 257.005 | 2096.5 | -43.65 | -189.14
| 2160 | 18.525 | 257.005 | 2134.43 | -46.51 | -201.52
| 2200 | 18.525 | 257.005 | 2172.35 | -49.37 | -213.91
| 2240 | 18.525 | 257.005 | 2210.28 | -52.22 | -226.29
| 2280 | 18.525 | 257.005 | 2248.21 | -55.08 | -238.67
| 2320 | 18.525 | 257.005 | 2286.13 | -57.94 | -251.06
| 2360 | 18.525 | 257.005 | 2324.06 | -60.8 | -263.44
| 2400 | 18.525 | 257.005 | 2361.99 | -63.65 | -275.82
| 2440 | 18.525 | 257.005 | 2399.92 | -66.51 | -288.21
| 2480 | 18.525 | 257.005 | 2437.84 | -69.37 | -300.59
| 2520 | 18.525 | 257.005 | 2475.77 | -72.23 | -312.97
| 2560 | 18.525 | 257.005 | 2513.7 | -75.09 | -325.36
| 2600 | 18.525 | 257.005 | 2551.63 | -77.94 | -337.74
| 2640 | 18.525 | 257.005 | 2589.55 | -80.8 | -350.12
| 2680 | 18.525 | 257.005 | 2627.48 | -83.66 | -362.51
| 2720 | 18.525 | 257.005 | 2665.41 | -86.52 | -374.89
| 2760 | 18.525 | 257.005 | 2703.34 | -89.37 | -387.27
| 2800 | 18.525 | 257.005 | 2741.26 | -92.23 | -399.66
| 2840 | 18.525 | 257.005 | 2779.19 | -95.09 | -412.04
| 2880 | 18.525 | 257.005 | 2817.12 | -97.95 | -424.42
| 2920 | 18.525 | 257.005 | 2855.05 | -100.81 | -436.81
| 2960 | 18.525 | 257.005 | 2892.97 | -103.66 | -449.19
| 3000 | 18.525 | 257.005 | 2930.9 | -106.52 | -461.57
| 3040 | 18.525 | 257.005 | 2968.83 | -109.38 | -473.96
| 3080 | 18.525 | 257.005 | 3006.76 | -112.24 | -486.34
| 3120 | 18.525 | 257.005 | 3044.68 | -115.1 | -498.72
| 3160 | 18.525 | 257.005 | 3082.61 | -117.95 | -511.11
| 3200 | 18.525 | 257.005 | 3120.54 | -120.81 | -523.49
| 3240 | 18.525 | 257.005 | 3158.46 | -123.67 | -535.87
| 3280 | 18.525 | 257.005 | 3196.39 | -126.53 | -548.26
| 3320 | 18.525 | 257.005 | 3234.32 | -129.38 | -560.64
| 3360 | 18.525 | 257.005 | 3272.25 | -132.24 | -573.02
| 3400 | 18.525 | 257.005 | 3310.17 | -135.1 | -585.4
| 3440 | 18.525 | 257.005 | 3348.1 | -137.96 | -597.79
| 3480 | 18.525 | 257.005 | 3386.03 | -140.82 | -610.17
| 3520 | 18.525 | 257.005 | 3423.96 | -143.67 | -622.55
| 3560 | 18.525 | 257.005 | 3461.88 | -146.53 | -634.94
| 3600 | 18.525 | 257.005 | 3499.81 | -149.39 | -647.32
| 3640 | 18.525 | 257.005 | 3537.74 | -152.25 | -659.7
| 3680 | 18.525 | 257.005 | 3575.67 | -155.11 | -672.09
| 3720 | 18.525 | 257.005 | 3613.59 | -157.96 | -684.47
| 3760 | 18.525 | 257.005 | 3651.52 | -160.82 | -696.85
| 3800 | 18.525 | 257.005 | 3689.45 | -163.68 | -709.24
| 3840 | 18.525 | 257.005 | 3727.38 | -166.54 | -721.62
| 3880 | 18.525 | 257.005 | 3765.3 | -169.39 | -734
| 3920 | 18.525 | 257.005 | 3803.23 | -172.25 | -746.39
| 3960 | 18.525 | 257.005 | 3841.16 | -175.11 | -758.77
| 4000 | 18.525 | 257.005 | 3879.08 | -177.97 | -771.15
| 4040 | 18.525 | 257.005 | 3917.01 | -180.83 | -783.54
| 4080 | 18.525 | 257.005 | 3954.94 | -183.68 | -795.92
| 4120 | 18.525 | 257.005 | 3992.87 | -186.54 | -808.3
| 4160 | 18.525 | 257.005 | 4030.79 | -189.4 | -820.69
| 4200 | 18.525 | 257.005 | 4068.72 | -192.26 | -833.07
| 4240 | 18.525 | 257.005 | 4106.65 | -195.11 | -845.45
| 4280 | 18.525 | 257.005 | 4144.58 | -197.97 | -857.84
| 4320 | 18.525 | 257.005 | 4182.5 | -200.83 | -870.22
| 4360 | 18.525 | 257.005 | 4220.43 | -203.69 | -882.6
| 4400 | 18.525 | 257.005 | 4258.36 | -206.55 | -894.99
| 4440 | 18.525 | 257.005 | 4296.29 | -209.4 | -907.37
| 4480 | 18.525 | 257.005 | 4334.21 | -212.26 | -919.75
| 4520 | 18.525 | 257.005 | 4372.14 | -215.12 | -932.14
| 4560 | 18.525 | 257.005 | 4410.07 | -217.98 | -944.52
| 4600 | 18.525 | 257.005 | 4448 | -220.84 | -956.9
| 4640 | 18.525 | 257.005 | 4485.92 | -223.69 | -969.29
| 4680 | 18.525 | 257.005 | 4523.85 | -226.55 | -981.67
| 4720 | 18.525 | 257.005 | 4561.78 | -229.41 | -994.05
| 4760 | 18.525 | 257.005 | 4599.71 | -232.27 | -1006.44
| 4800 | 18.525 | 257.005 | 4637.63 | -235.12 | -1018.82
| 4840 | 18.525 | 257.005 | 4675.56 | -237.98 | -1031.2
| 4880 | 18.525 | 257.005 | 4713.49 | -240.84 | -1043.59
| 4920 | 18.525 | 257.005 | 4751.41 | -243.7 | -1055.97
| 4960 | 18.525 | 257.005 | 4789.34 | -246.56 | -1068.35
| 5000 | 18.525 | 257.005 | 4827.27 | -249.41 | -1080.74
| 5040 | 18.525 | 257.005 | 4865.2 | -252.27 | -1093.12
| 5080 | 18.525 | 257.005 | 4903.12 | -255.13 | -1105.5
| 5120 | 18.525 | 257.005 | 4941.05 | -257.99 | -1117.89
| 5160 | 18.525 | 257.005 | 4978.98 | -260.84 | -1130.27
| 5171.41 | 18.525 | 257.005 | 4989.8 | -261.66 | -1133.8
| 5200 | 17.953 | 257.005 | 5016.95 | -263.67 | -1142.52
| 5240 | 17.153 | 257.005 | 5055.09 | -266.38 | -1154.28
| 5280 | 16.353 | 257.005 | 5093.39 | -268.98 | -1165.51
| 5320 | 15.553 | 257.005 | 5131.85 | -271.45 | -1176.22
| 5360 | 14.753 | 257.005 | 5170.46 | -273.8 | -1186.41
| 5400 | 13.953 | 257.005 | 5209.21 | -276.03 | -1196.07
| 5440 | 13.153 | 257.005 | 5248.1 | -278.14 | -1205.21
| 5480 | 12.353 | 257.005 | 5287.11 | -280.12 | -1213.81
| 5520 | 11.553 | 257.005 | 5326.24 | -281.99 | -1221.88
| 5560 | 10.753 | 257.005 | 5365.48 | -283.73 | -1229.42
| 5600 | 9.953 | 257.005 | 5404.83 | -285.34 | -1236.43
| 5640 | 9.153 | 257.005 | 5444.28 | -286.84 | -1242.9
| 5680 | 8.353 | 257.005 | 5483.81 | -288.21 | -1248.83
| 5720 | 7.553 | 257.005 | 5523.43 | -289.45 | -1254.22
| 5760 | 6.753 | 257.005 | 5563.12 | -290.57 | -1259.07
| 5800 | 5.953 | 257.005 | 5602.87 | -291.57 | -1263.39
| 5840 | 5.153 | 257.005 | 5642.68 | -292.44 | -1267.16
| 5880 | 4.353 | 257.005 | 5682.54 | -293.18 | -1270.39
| 5920 | 3.553 | 257.005 | 5722.45 | -293.8 | -1273.07
| 5960 | 2.753 | 257.005 | 5762.39 | -294.3 | -1275.22
| 6000 | 1.953 | 257.005 | 5802.35 | -294.67 | -1276.82
| 6040 | 1.153 | 257.005 | 5842.34 | -294.91 | -1277.88
| 6080 | 0.353 | 257.005 | 5882.33 | -295.03 | -1278.39
| 6097.67 | 0 | 0 | 5900 | -295.04 | -1278.44
| 7184.67 | 0 | 0 | 6987 | -295.04 | -1278.44

## Lookup (hidden)
North Reference | RetunValue | Grid Type | ReturnValue | Deviation Indicator | ReturnValue
| 3 |  | 5 |  | 2
True |  | SPCS-Colorado Central-NAD27 |  | Directional
Grid |  | SPCS-Colorado Central-NAD83 |  | High Angle
|  | SPCS-Colorado North-NAD27 |  | Horizontal
SPCS-Colorado North-NAD83
SPCS-Colorado South-NAD27
SPCS-Colorado South-NAD83
UTM-Zone 12 NAD27
UTM-Zone 12 NAD83
UTM-Zone 13 NAD27
UTM-Zone 13 NAD83