## Data
Header Information | measured depth (ft) | inclination (°) | azimuth (°) | true vertical depth (ft) | northing +N/-S (ft) | easting +E/-W (ft)
Operator Name | 0 | 0 | 0 | 0 | 0 | 0
Noble Energy Inc. | 850 | 0 | 0 | 850 | 0 | 0
Operator Number | 880 | 0.6 | 200 | 880 | -0.15 | -0.05
1003222 | 920 | 1.4 | 200 | 919.99 | -0.8 | -0.29
Well Name and Number | 960 | 2.2 | 200 | 959.97 | -1.98 | -0.72
Guttersen D11-29D | 1000 | 3 | 200 | 999.93 | -3.69 | -1.34
API Number (if available) | 1040 | 3.8 | 200 | 1039.86 | -5.92 | -2.15
| 1050 | 4 | 200 | 1049.84 | -6.56 | -2.39
Location: QQ SEC TWP RGE | 1080 | 4.556 | 196.982 | 1079.75 | -8.68 | -3.09
SWSW 11-3N-64W | 1120 | 5.313 | 193.951 | 1119.61 | -12 | -4
Citing Type: Planned or Actual | 1160 | 6.081 | 191.678 | 1159.41 | -15.87 | -4.88
Planned | 1200 | 6.856 | 189.915 | 1199.15 | -20.3 | -5.72
Deviation Indicator | 1240 | 7.636 | 188.51 | 1238.83 | -25.28 | -6.52
Directional | 1280 | 8.42 | 187.364 | 1278.44 | -30.81 | -7.29
North Reference | 1320 | 9.206 | 186.412 | 1317.97 | -36.89 | -8.02
Grid | 1360 | 9.995 | 185.61 | 1357.41 | -43.53 | -8.72
Grid Type | 1400 | 10.785 | 184.924 | 1396.75 | -50.71 | -9.38
SPCS-Colorado North-NAD83 | 1440 | 11.577 | 184.33 | 1435.99 | -58.44 | -10.01
| 1480 | 12.37 | 183.812 | 1475.12 | -66.72 | -10.59
| 1520 | 13.164 | 183.355 | 1514.13 | -75.54 | -11.14
| 1560 | 13.958 | 182.949 | 1553.02 | -84.91 | -11.66
| 1600 | 14.753 | 182.586 | 1591.77 | -94.81 | -12.14
| 1640 | 15.548 | 182.26 | 1630.38 | -105.26 | -12.58
| 1680 | 16.344 | 181.964 | 1668.84 | -116.24 | -12.98
| 1720 | 17.14 | 181.695 | 1707.14 | -127.76 | -13.35
| 1760 | 17.937 | 181.45 | 1745.28 | -139.8 | -13.68
| 1800 | 18.734 | 181.225 | 1783.25 | -152.38 | -13.97
| 1840 | 19.531 | 181.017 | 1821.04 | -165.49 | -14.23
| 1880 | 20.328 | 180.825 | 1858.65 | -179.12 | -14.45
| 1920 | 21.126 | 180.647 | 1896.06 | -193.28 | -14.63
| 1941.41 | 21.553 | 180.557 | 1916 | -201.07 | -14.71
| 1960 | 21.553 | 180.557 | 1933.29 | -207.9 | -14.78
| 2000 | 21.553 | 180.557 | 1970.49 | -222.59 | -14.92
| 2040 | 21.553 | 180.557 | 2007.69 | -237.29 | -15.06
| 2080 | 21.553 | 180.557 | 2044.9 | -251.98 | -15.21
| 2120 | 21.553 | 180.557 | 2082.1 | -266.67 | -15.35
| 2160 | 21.553 | 180.557 | 2119.3 | -281.37 | -15.49
| 2200 | 21.553 | 180.557 | 2156.51 | -296.06 | -15.64
| 2240 | 21.553 | 180.557 | 2193.71 | -310.75 | -15.78
| 2280 | 21.553 | 180.557 | 2230.91 | -325.45 | -15.92
| 2320 | 21.553 | 180.557 | 2268.12 | -340.14 | -16.06
| 2360 | 21.553 | 180.557 | 2305.32 | -354.83 | -16.21
| 2400 | 21.553 | 180.557 | 2342.52 | -369.53 | -16.35
| 2440 | 21.553 | 180.557 | 2379.73 | -384.22 | -16.49
| 2480 | 21.553 | 180.557 | 2416.93 | -398.91 | -16.64
| 2520 | 21.553 | 180.557 | 2454.13 | -413.61 | -16.78
| 2560 | 21.553 | 180.557 | 2491.34 | -428.3 | -16.92
| 2600 | 21.553 | 180.557 | 2528.54 | -442.99 | -17.06
| 2640 | 21.553 | 180.557 | 2565.74 | -457.69 | -17.21
| 2680 | 21.553 | 180.557 | 2602.95 | -472.38 | -17.35
| 2720 | 21.553 | 180.557 | 2640.15 | -487.07 | -17.49
| 2760 | 21.553 | 180.557 | 2677.35 | -501.77 | -17.63
| 2800 | 21.553 | 180.557 | 2714.56 | -516.46 | -17.78
| 2840 | 21.553 | 180.557 | 2751.76 | -531.16 | -17.92
| 2880 | 21.553 | 180.557 | 2788.96 | -545.85 | -18.06
| 2920 | 21.553 | 180.557 | 2826.17 | -560.54 | -18.21
| 2960 | 21.553 | 180.557 | 2863.37 | -575.24 | -18.35
| 3000 | 21.553 | 180.557 | 2900.57 | -589.93 | -18.49
| 3040 | 21.553 | 180.557 | 2937.78 | -604.62 | -18.63
| 3080 | 21.553 | 180.557 | 2974.98 | -619.32 | -18.78
| 3120 | 21.553 | 180.557 | 3012.18 | -634.01 | -18.92
| 3160 | 21.553 | 180.557 | 3049.39 | -648.7 | -19.06
| 3200 | 21.553 | 180.557 | 3086.59 | -663.4 | -19.21
| 3240 | 21.553 | 180.557 | 3123.79 | -678.09 | -19.35
| 3280 | 21.553 | 180.557 | 3161 | -692.78 | -19.49
| 3320 | 21.553 | 180.557 | 3198.2 | -707.48 | -19.63
| 3360 | 21.553 | 180.557 | 3235.4 | -722.17 | -19.78
| 3400 | 21.553 | 180.557 | 3272.61 | -736.86 | -19.92
| 3440 | 21.553 | 180.557 | 3309.81 | -751.56 | -20.06
| 3480 | 21.553 | 180.557 | 3347.01 | -766.25 | -20.21
| 3520 | 21.553 | 180.557 | 3384.21 | -780.94 | -20.35
| 3560 | 21.553 | 180.557 | 3421.42 | -795.64 | -20.49
| 3600 | 21.553 | 180.557 | 3458.62 | -810.33 | -20.63
| 3640 | 21.553 | 180.557 | 3495.82 | -825.02 | -20.78
| 3680 | 21.553 | 180.557 | 3533.03 | -839.72 | -20.92
| 3720 | 21.553 | 180.557 | 3570.23 | -854.41 | -21.06
| 3760 | 21.553 | 180.557 | 3607.43 | -869.11 | -21.21
| 3800 | 21.553 | 180.557 | 3644.64 | -883.8 | -21.35
| 3840 | 21.553 | 180.557 | 3681.84 | -898.49 | -21.49
| 3880 | 21.553 | 180.557 | 3719.04 | -913.19 | -21.63
| 3920 | 21.553 | 180.557 | 3756.25 | -927.88 | -21.78
| 3960 | 21.553 | 180.557 | 3793.45 | -942.57 | -21.92
| 4000 | 21.553 | 180.557 | 3830.65 | -957.27 | -22.06
| 4040 | 21.553 | 180.557 | 3867.86 | -971.96 | -22.21
| 4080 | 21.553 | 180.557 | 3905.06 | -986.65 | -22.35
| 4120 | 21.553 | 180.557 | 3942.26 | -1001.35 | -22.49
| 4160 | 21.553 | 180.557 | 3979.47 | -1016.04 | -22.63
| 4200 | 21.553 | 180.557 | 4016.67 | -1030.73 | -22.78
| 4240 | 21.553 | 180.557 | 4053.87 | -1045.43 | -22.92
| 4280 | 21.553 | 180.557 | 4091.08 | -1060.12 | -23.06
| 4320 | 21.553 | 180.557 | 4128.28 | -1074.81 | -23.21
| 4360 | 21.553 | 180.557 | 4165.48 | -1089.51 | -23.35
| 4400 | 21.553 | 180.557 | 4202.69 | -1104.2 | -23.49
| 4440 | 21.553 | 180.557 | 4239.89 | -1118.89 | -23.63
| 4480 | 21.553 | 180.557 | 4277.09 | -1133.59 | -23.78
| 4520 | 21.553 | 180.557 | 4314.3 | -1148.28 | -23.92
| 4560 | 21.553 | 180.557 | 4351.5 | -1162.97 | -24.06
| 4600 | 21.553 | 180.557 | 4388.7 | -1177.67 | -24.21
| 4640 | 21.553 | 180.557 | 4425.91 | -1192.36 | -24.35
| 4680 | 21.553 | 180.557 | 4463.11 | -1207.06 | -24.49
| 4720 | 21.553 | 180.557 | 4500.31 | -1221.75 | -24.63
| 4760 | 21.553 | 180.557 | 4537.52 | -1236.44 | -24.78
| 4800 | 21.553 | 180.557 | 4574.72 | -1251.14 | -24.92
| 4840 | 21.553 | 180.557 | 4611.92 | -1265.83 | -25.06
| 4880 | 21.553 | 180.557 | 4649.13 | -1280.52 | -25.21
| 4920 | 21.553 | 180.557 | 4686.33 | -1295.22 | -25.35
| 4960 | 21.553 | 180.557 | 4723.53 | -1309.91 | -25.49
| 5000 | 21.553 | 180.557 | 4760.73 | -1324.6 | -25.63
| 5040 | 21.553 | 180.557 | 4797.94 | -1339.3 | -25.78
| 5080 | 21.553 | 180.557 | 4835.14 | -1353.99 | -25.92
| 5093.4 | 21.553 | 180.557 | 4847.6 | -1358.91 | -25.97
| 5120 | 21.021 | 180.557 | 4872.39 | -1368.57 | -26.06
| 5160 | 20.221 | 180.557 | 4909.83 | -1382.66 | -26.2
| 5200 | 19.421 | 180.557 | 4947.46 | -1396.22 | -26.33
| 5240 | 18.621 | 180.557 | 4985.27 | -1409.25 | -26.46
| 5280 | 17.821 | 180.557 | 5023.27 | -1421.76 | -26.58
| 5320 | 17.021 | 180.557 | 5061.43 | -1433.73 | -26.7
| 5360 | 16.221 | 180.557 | 5099.76 | -1445.17 | -26.81
| 5400 | 15.421 | 180.557 | 5138.24 | -1456.08 | -26.91
| 5440 | 14.621 | 180.557 | 5176.88 | -1466.45 | -27.01
| 5480 | 13.821 | 180.557 | 5215.65 | -1476.27 | -27.11
| 5520 | 13.021 | 180.557 | 5254.56 | -1485.55 | -27.2
| 5560 | 12.221 | 180.557 | 5293.59 | -1494.29 | -27.28
| 5600 | 11.421 | 180.557 | 5332.74 | -1502.49 | -27.36
| 5640 | 10.621 | 180.557 | 5372.01 | -1510.13 | -27.44
| 5680 | 9.821 | 180.557 | 5411.37 | -1517.23 | -27.51
| 5720 | 9.021 | 180.557 | 5450.83 | -1523.78 | -27.57
| 5760 | 8.221 | 180.557 | 5490.38 | -1529.77 | -27.63
| 5800 | 7.421 | 180.557 | 5530.01 | -1535.21 | -27.68
| 5840 | 6.621 | 180.557 | 5569.71 | -1540.1 | -27.73
| 5880 | 5.821 | 180.557 | 5609.47 | -1544.44 | -27.77
| 5920 | 5.021 | 180.557 | 5649.29 | -1548.22 | -27.81
| 5960 | 4.221 | 180.557 | 5689.16 | -1551.44 | -27.84
| 6000 | 3.421 | 180.557 | 5729.07 | -1554.1 | -27.87
| 6040 | 2.621 | 180.557 | 5769.02 | -1556.21 | -27.89
| 6080 | 1.821 | 180.557 | 5808.98 | -1557.76 | -27.9
| 6120 | 1.021 | 180.557 | 5848.97 | -1558.75 | -27.91
| 6160 | 0.221 | 180.557 | 5888.97 | -1559.19 | -27.91
| 6171.03 | 0 | 0 | 5900 | -1559.21 | -27.92
| 7242.03 | 0 | 0 | 6971 | -1559.21 | -27.92

## Lookup (hidden)
North Reference | RetunValue | Grid Type | ReturnValue | Deviation Indicator | ReturnValue
| 3 |  | 5 |  | 2
True |  | SPCS-Colorado Central-NAD27 |  | Directional
Grid |  | SPCS-Colorado Central-NAD83 |  | High Angle
|  | SPCS-Colorado North-NAD27 |  | Horizontal
SPCS-Colorado North-NAD83
SPCS-Colorado South-NAD27
SPCS-Colorado South-NAD83
UTM-Zone 12 NAD27
UTM-Zone 12 NAD83
UTM-Zone 13 NAD27
UTM-Zone 13 NAD83