## Data
Header Information | measured depth (ft) | inclination (°) | azimuth (°) | true vertical depth (ft) | northing +N/-S (ft) | easting +E/-W (ft)
Operator Name | 200 | 0 | 0 | 200 | 0 | 0
Carrizo Oil & Gas | 300 | 2.5 | 245.8318 | 299.9683 | -0.8931 | -1.9901
Operator Number | 400 | 5 | 245.8318 | 399.7462 | -3.5706 | -7.9567
10338 | 480.2917 | 7.0073 | 245.8318 | 479.5935 | -7.0086 | -15.618
Well Name and Number | 500 | 7.0073 | 245.8318 | 499.1546 | -7.993 | -17.8116
Nelson Ranches 27-11-10-59 | 600 | 7.0073 | 245.8318 | 598.4076 | -12.9877 | -28.9419
API Number (if available) | 700 | 7.0073 | 245.8318 | 697.6607 | -17.9824 | -40.0721
| 800 | 7.0073 | 245.8318 | 796.9138 | -22.9771 | -51.2024
Location: QQ SEC TWP RGE | 900 | 7.0073 | 245.8318 | 896.1668 | -27.9718 | -62.3326
NWNW 27 10N 59W | 1000 | 7.0073 | 245.8318 | 995.4199 | -32.9665 | -73.4629
Citing Type: Planned or Actual | 1100 | 7.0073 | 245.8318 | 1094.673 | -37.9612 | -84.5931
Planned | 1200 | 7.0073 | 245.8318 | 1193.926 | -42.9559 | -95.7233
Deviation Indicator | 1300 | 7.0073 | 245.8318 | 1293.1791 | -47.9506 | -106.8536
Horizontal | 1400 | 7.0073 | 245.8318 | 1392.4321 | -52.9453 | -117.9838
North Reference | 1500 | 7.0073 | 245.8318 | 1491.6852 | -57.94 | -129.1141
Grid | 1600 | 7.0073 | 245.8318 | 1590.9383 | -62.9347 | -140.2443
Grid Type | 1700 | 7.0073 | 245.8318 | 1690.1913 | -67.9294 | -151.3746
SPCS-Colorado North-NAD83 | 1800 | 7.0073 | 245.8318 | 1789.4444 | -72.9242 | -162.5048
| 1900 | 7.0073 | 245.8318 | 1888.6975 | -77.9189 | -173.6351
| 2000 | 7.0073 | 245.8318 | 1987.9505 | -82.9136 | -184.7653
| 2100 | 7.0073 | 245.8318 | 2087.2036 | -87.9083 | -195.8955
| 2200 | 7.0073 | 245.8318 | 2186.4567 | -92.903 | -207.0258
| 2300 | 7.0073 | 245.8318 | 2285.7097 | -97.8977 | -218.156
| 2400 | 7.0073 | 245.8318 | 2384.9628 | -102.8924 | -229.2863
| 2500 | 7.0073 | 245.8318 | 2484.2158 | -107.8871 | -240.4165
| 2600 | 7.0073 | 245.8318 | 2583.4689 | -112.8818 | -251.5468
| 2700 | 7.0073 | 245.8318 | 2682.722 | -117.8765 | -262.677
| 2800 | 7.0073 | 245.8318 | 2781.975 | -122.8712 | -273.8073
| 2900 | 7.0073 | 245.8318 | 2881.2281 | -127.8659 | -284.9375
| 3000 | 7.0073 | 245.8318 | 2980.4812 | -132.8606 | -296.0678
| 3100 | 7.0073 | 245.8318 | 3079.7342 | -137.8553 | -307.198
| 3200 | 7.0073 | 245.8318 | 3178.9873 | -142.85 | -318.3282
| 3300 | 7.0073 | 245.8318 | 3278.2403 | -147.8447 | -329.4585
| 3400 | 7.0073 | 245.8318 | 3377.4934 | -152.8394 | -340.5887
| 3500 | 7.0073 | 245.8318 | 3476.7465 | -157.8341 | -351.719
| 3600 | 7.0073 | 245.8318 | 3575.9995 | -162.8289 | -362.8492
| 3700 | 7.0073 | 245.8318 | 3675.2526 | -167.8236 | -373.9795
| 3800 | 7.0073 | 245.8318 | 3774.5057 | -172.8183 | -385.1097
| 3900 | 7.0073 | 245.8318 | 3873.7587 | -177.813 | -396.24
| 4000 | 7.0073 | 245.8318 | 3973.0118 | -182.8077 | -407.3702
| 4100 | 7.0073 | 245.8318 | 4072.2649 | -187.8024 | -418.5004
| 4200 | 7.0073 | 245.8318 | 4171.5179 | -192.7971 | -429.6307
| 4300 | 7.0073 | 245.8318 | 4270.771 | -197.7918 | -440.7609
| 4400 | 7.0073 | 245.8318 | 4370.024 | -202.7865 | -451.8912
| 4500 | 7.0073 | 245.8318 | 4469.2771 | -207.7812 | -463.0214
| 4600 | 7.0073 | 245.8318 | 4568.5302 | -212.7759 | -474.1517
| 4700 | 7.0073 | 245.8318 | 4667.7832 | -217.7706 | -485.2819
| 4800 | 7.0073 | 245.8318 | 4767.0363 | -222.7653 | -496.4122
| 4900 | 7.0073 | 245.8318 | 4866.2894 | -227.76 | -507.5424
| 5000 | 7.0073 | 245.8318 | 4965.5424 | -232.7547 | -518.6727
| 5100 | 7.0073 | 245.8318 | 5064.7955 | -237.7494 | -529.8029
| 5200 | 7.0073 | 245.8318 | 5164.0485 | -242.7441 | -540.9331
| 5300 | 7.0073 | 245.8318 | 5263.3016 | -247.7388 | -552.0634
| 5400 | 7.0073 | 245.8318 | 5362.5547 | -252.7336 | -563.1936
| 5500 | 7.0073 | 245.8318 | 5461.8077 | -257.7283 | -574.3239
| 5600 | 7.0073 | 245.8318 | 5561.0608 | -262.723 | -585.4541
| 5700 | 7.0073 | 245.8318 | 5660.3139 | -267.7177 | -596.5844
| 5800 | 7.0073 | 245.8318 | 5759.5669 | -272.7124 | -607.7146
| 5900 | 7.0073 | 245.8318 | 5858.82 | -277.7071 | -618.8449
| 5913.3298 | 7.0073 | 245.8318 | 5872.0502 | -278.3729 | -620.3285
| 5925 | 7.657 | 236.0899 | 5883.6254 | -279.0981 | -621.6233
| 5950 | 9.6013 | 220.721 | 5908.3445 | -281.608 | -624.3663
| 5975 | 11.986 | 210.9306 | 5932.9025 | -285.4157 | -627.0613
| 6000 | 14.5968 | 204.4688 | 5957.2321 | -290.5109 | -629.701
| 6025 | 17.3318 | 199.9691 | 5981.2665 | -296.8795 | -632.2782
| 6050 | 20.1404 | 196.6772 | 6004.94 | -304.5042 | -634.7856
| 6075 | 22.9956 | 194.1676 | 6028.1877 | -313.3639 | -637.2166
| 6100 | 25.8821 | 192.1882 | 6050.9458 | -323.4345 | -639.5643
| 6125 | 28.7903 | 190.5827 | 6073.1519 | -334.6882 | -641.8224
| 6150 | 31.7144 | 189.2496 | 6094.7451 | -347.0944 | -643.9848
| 6175 | 34.6501 | 188.1205 | 6115.6664 | -360.6189 | -646.0453
| 6200 | 37.5949 | 187.1475 | 6135.8583 | -375.2246 | -647.9985
| 6225 | 40.5466 | 186.2965 | 6155.2655 | -390.8717 | -649.839
| 6250 | 43.5039 | 185.5424 | 6173.8348 | -407.5171 | -651.5617
| 6275 | 46.4656 | 184.8661 | 6191.5153 | -425.1153 | -653.1618
| 6300 | 49.4309 | 184.2533 | 6208.2586 | -443.618 | -654.6351
| 6325 | 52.3992 | 183.6926 | 6224.0187 | -462.9745 | -655.9775
| 6350 | 55.3699 | 183.1749 | 6238.7525 | -483.1317 | -657.1852
| 6375 | 58.3426 | 182.6931 | 6252.4196 | -504.0345 | -658.255
| 6400 | 61.3171 | 182.2411 | 6264.9824 | -525.6254 | -659.184
| 6425 | 64.293 | 181.8142 | 6276.4067 | -547.8454 | -659.9696
| 6450 | 67.27 | 181.4081 | 6286.661 | -570.6334 | -660.6096
| 6475 | 70.2481 | 181.0193 | 6295.7173 | -593.9272 | -661.1023
| 6500 | 73.2269 | 180.6448 | 6303.5507 | -617.6627 | -661.4463
| 6525 | 76.2064 | 180.2819 | 6310.1398 | -641.775 | -661.6408
| 6550 | 79.1865 | 179.9281 | 6315.4664 | -666.198 | -661.6851
| 6575 | 82.1669 | 179.5813 | 6319.5161 | -690.8647 | -661.5792
| 6600 | 85.1476 | 179.2394 | 6322.2777 | -715.7075 | -661.3233
| 6625 | 88.1285 | 178.9005 | 6323.7437 | -740.6584 | -660.9182
| 6640.6959 | 90 | 178.6885 | 6324 | -756.348 | -660.588
| 6700 | 90 | 178.6885 | 6324 | -815.6366 | -659.2306
| 6800 | 90 | 178.6885 | 6324 | -915.6104 | -656.9418
| 6900 | 90 | 178.6885 | 6324 | -1015.5842 | -654.653
| 7000 | 90 | 178.6885 | 6324 | -1115.558 | -652.3642
| 7100 | 90 | 178.6885 | 6324 | -1215.5318 | -650.0753
| 7200 | 90 | 178.6885 | 6324 | -1315.5056 | -647.7865
| 7300 | 90 | 178.6885 | 6324 | -1415.4794 | -645.4977
| 7400 | 90 | 178.6885 | 6324 | -1515.4532 | -643.2089
| 7500 | 90 | 178.6885 | 6324 | -1615.427 | -640.9201
| 7600 | 90 | 178.6885 | 6324 | -1715.4008 | -638.6312
| 7700 | 90 | 178.6885 | 6324 | -1815.3746 | -636.3424
| 7800 | 90 | 178.6885 | 6324 | -1915.3484 | -634.0536
| 7900 | 90 | 178.6885 | 6324 | -2015.3222 | -631.7648
| 8000 | 90 | 178.6885 | 6324 | -2115.296 | -629.4759
| 8100 | 90 | 178.6885 | 6324 | -2215.2698 | -627.1871
| 8200 | 90 | 178.6885 | 6324 | -2315.2436 | -624.8983
| 8300 | 90 | 178.6885 | 6324 | -2415.2174 | -622.6095
| 8400 | 90 | 178.6885 | 6324 | -2515.1912 | -620.3207
| 8500 | 90 | 178.6885 | 6324 | -2615.165 | -618.0318
| 8600 | 90 | 178.6885 | 6324 | -2715.1388 | -615.743
| 8700 | 90 | 178.6885 | 6324 | -2815.1126 | -613.4542
| 8800 | 90 | 178.6885 | 6324 | -2915.0864 | -611.1654
| 8900 | 90 | 178.6885 | 6324 | -3015.0602 | -608.8765
| 9000 | 90 | 178.6885 | 6324 | -3115.034 | -606.5877
| 9100 | 90 | 178.6885 | 6324 | -3215.0078 | -604.2989
| 9200 | 90 | 178.6885 | 6324 | -3314.9816 | -602.0101
| 9300 | 90 | 178.6885 | 6324 | -3414.9554 | -599.7213
| 9400 | 90 | 178.6885 | 6324 | -3514.9292 | -597.4324
| 9500 | 90 | 178.6885 | 6324 | -3614.903 | -595.1436
| 9600 | 90 | 178.6885 | 6324 | -3714.8768 | -592.8548
| 9700 | 90 | 178.6885 | 6324 | -3814.8506 | -590.566
| 9800 | 90 | 178.6885 | 6324 | -3914.8244 | -588.2771
| 9900 | 90 | 178.6885 | 6324 | -4014.7982 | -585.9883
| 10000 | 90 | 178.6885 | 6324 | -4114.7721 | -583.6995
| 10100 | 90 | 178.6885 | 6324 | -4214.7459 | -581.4107
| 10200 | 90 | 178.6885 | 6324 | -4314.7197 | -579.1219
| 10300 | 90 | 178.6885 | 6324 | -4414.6935 | -576.833
| 10400 | 90 | 178.6885 | 6324 | -4514.6673 | -574.5442
| 10497.1332 | 90 | 178.6885 | 6324 | -4611.775 | -572.321

## Lookup (hidden)
North Reference | RetunValue | Grid Type | ReturnValue | Deviation Indicator | ReturnValue
| 3 |  | 5 |  | 4
True |  | SPCS-Colorado Central-NAD27 |  | Directional
Grid |  | SPCS-Colorado Central-NAD83 |  | High Angle
|  | SPCS-Colorado North-NAD27 |  | Horizontal
SPCS-Colorado North-NAD83
SPCS-Colorado South-NAD27
SPCS-Colorado South-NAD83
UTM-Zone 12 NAD27
UTM-Zone 12 NAD83
UTM-Zone 13 NAD27
UTM-Zone 13 NAD83