## Data
Header Information | measured depth (ft) | inclination (°) | azimuth (°) | true vertical depth (ft) | northing +N/-S (ft) | easting +E/-W (ft)
Operator Name | 0 | 0 | 0 | 0 | 0 | 0
KERR-MCGEE OIL & GAS ONSHORE LP | 100 | 0 | 0 | 100 | 0 | 0
Operator Number | 200 | 0 | 0 | 200 | 0 | 0
47120 | 300 | 0 | 0 | 300 | 0 | 0
Well Name and Number | 400 | 2 | 90.31 | 399.98 | -0.01 | 1.75
HEIN 8-1 | 500 | 4 | 90.31 | 499.84 | -0.04 | 6.98
API Number (if available) | 600 | 6 | 90.31 | 599.45 | -0.09 | 15.69
| 700 | 8 | 90.31 | 698.7 | -0.15 | 27.88
Location: QQ SEC TWP RGE | 800 | 10 | 90.31 | 797.47 | -0.24 | 43.52
SWNE - 01 1N 67W | 900 | 12 | 90.31 | 895.62 | -0.34 | 62.6
Citing Type: Planned or Actual | 1000 | 14 | 90.31 | 993.06 | -0.46 | 85.1
Planned | 1100 | 16 | 90.31 | 1089.64 | -0.6 | 110.98
Deviation Indicator | 1200 | 18 | 90.31 | 1185.27 | -0.76 | 140.21
Directional | 1256.21 | 19.12 | 90.31 | 1238.55 | -0.86 | 158.1
North Reference | 1300 | 19.12 | 90.31 | 1279.93 | -0.94 | 172.45
True | 1400 | 19.12 | 90.31 | 1374.41 | -1.12 | 205.21
Grid Type | 1500 | 19.12 | 90.31 | 1468.89 | -1.29 | 237.97
#VALUE! | 1600 | 19.12 | 90.31 | 1563.37 | -1.47 | 270.73
| 1700 | 19.12 | 90.31 | 1657.85 | -1.65 | 303.49
| 1800 | 19.12 | 90.31 | 1752.33 | -1.83 | 336.25
| 1900 | 19.12 | 90.31 | 1846.81 | -2.01 | 369.02
| 2000 | 19.12 | 90.31 | 1941.29 | -2.19 | 401.78
| 2100 | 19.12 | 90.31 | 2035.78 | -2.36 | 434.54
| 2200 | 19.12 | 90.31 | 2130.26 | -2.54 | 467.3
| 2300 | 19.12 | 90.31 | 2224.74 | -2.72 | 500.06
| 2400 | 19.12 | 90.31 | 2319.22 | -2.9 | 532.82
| 2500 | 19.12 | 90.31 | 2413.7 | -3.08 | 565.58
| 2600 | 19.12 | 90.31 | 2508.18 | -3.26 | 598.34
| 2700 | 19.12 | 90.31 | 2602.66 | -3.43 | 631.1
| 2800 | 19.12 | 90.31 | 2697.14 | -3.61 | 663.86
| 2900 | 19.12 | 90.31 | 2791.63 | -3.79 | 696.63
| 3000 | 19.12 | 90.31 | 2886.11 | -3.97 | 729.39
| 3100 | 19.12 | 90.31 | 2980.59 | -4.15 | 762.15
| 3200 | 19.12 | 90.31 | 3075.07 | -4.32 | 794.91
| 3300 | 19.12 | 90.31 | 3169.55 | -4.5 | 827.67
| 3400 | 19.12 | 90.31 | 3264.03 | -4.68 | 860.43
| 3500 | 19.12 | 90.31 | 3358.51 | -4.86 | 893.19
| 3600 | 19.12 | 90.31 | 3452.99 | -5.04 | 925.95
| 3700 | 19.12 | 90.31 | 3547.47 | -5.22 | 958.71
| 3800 | 19.12 | 90.31 | 3641.96 | -5.39 | 991.47
| 3877.71 | 19.12 | 90.31 | 3715.37 | -5.53 | 1016.93
| 3900 | 18.73 | 90.31 | 3736.46 | -5.57 | 1024.16
| 4000 | 16.98 | 90.31 | 3831.64 | -5.74 | 1054.83
| 4100 | 15.23 | 90.31 | 3927.71 | -5.89 | 1082.57
| 4200 | 13.48 | 90.31 | 4024.58 | -6.02 | 1107.37
| 4300 | 11.73 | 90.31 | 4122.17 | -6.14 | 1129.2
| 4400 | 9.98 | 90.31 | 4220.37 | -6.25 | 1148.04
| 4500 | 8.23 | 90.31 | 4319.11 | -6.33 | 1163.87
| 4600 | 6.48 | 90.31 | 4418.28 | -6.4 | 1176.68
| 4700 | 4.73 | 90.31 | 4517.8 | -6.45 | 1186.45
| 4800 | 2.98 | 90.31 | 4617.57 | -6.49 | 1193.18
| 4900 | 1.23 | 90.31 | 4717.49 | -6.51 | 1196.86
| 4970.51 | 0 | 0 | 4788 | -6.52 | 1197.62
| 5000 | 0 | 0 | 4817.49 | -6.52 | 1197.62
| 5100 | 0 | 0 | 4917.49 | -6.52 | 1197.62
| 5200 | 0 | 0 | 5017.49 | -6.52 | 1197.62
| 5300 | 0 | 0 | 5117.49 | -6.52 | 1197.62
| 5400 | 0 | 0 | 5217.49 | -6.52 | 1197.62
| 5500 | 0 | 0 | 5317.49 | -6.52 | 1197.62
| 5600 | 0 | 0 | 5417.49 | -6.52 | 1197.62
| 5700 | 0 | 0 | 5517.49 | -6.52 | 1197.62
| 5800 | 0 | 0 | 5617.49 | -6.52 | 1197.62
| 5900 | 0 | 0 | 5717.49 | -6.52 | 1197.62
| 6000 | 0 | 0 | 5817.49 | -6.52 | 1197.62
| 6100 | 0 | 0 | 5917.49 | -6.52 | 1197.62
| 6200 | 0 | 0 | 6017.49 | -6.52 | 1197.62
| 6300 | 0 | 0 | 6117.49 | -6.52 | 1197.62
| 6400 | 0 | 0 | 6217.49 | -6.52 | 1197.62
| 6500 | 0 | 0 | 6317.49 | -6.52 | 1197.62
| 6600 | 0 | 0 | 6417.49 | -6.52 | 1197.62
| 6700 | 0 | 0 | 6517.49 | -6.52 | 1197.62
| 6800 | 0 | 0 | 6617.49 | -6.52 | 1197.62
| 6900 | 0 | 0 | 6717.49 | -6.52 | 1197.62
| 7000 | 0 | 0 | 6817.49 | -6.52 | 1197.62
| 7100 | 0 | 0 | 6917.49 | -6.52 | 1197.62
| 7200 | 0 | 0 | 7017.49 | -6.52 | 1197.62
| 7300 | 0 | 0 | 7117.49 | -6.52 | 1197.62
| 7400 | 0 | 0 | 7217.49 | -6.52 | 1197.62
| 7500 | 0 | 0 | 7317.49 | -6.52 | 1197.62
| 7600 | 0 | 0 | 7417.49 | -6.52 | 1197.62
| 7700 | 0 | 0 | 7517.49 | -6.52 | 1197.62
| 7800 | 0 | 0 | 7617.49 | -6.52 | 1197.62
| 7900 | 0 | 0 | 7717.49 | -6.52 | 1197.62
| 8000 | 0 | 0 | 7817.49 | -6.52 | 1197.62
| 8100 | 0 | 0 | 7917.49 | -6.52 | 1197.62
| 8200 | 0 | 0 | 8017.49 | -6.52 | 1197.62
| 8300 | 0 | 0 | 8117.49 | -6.52 | 1197.62
| 8400 | 0 | 0 | 8217.49 | -6.52 | 1197.62
| 8470.51 | 0 | 0 | 8288 | -6.52 | 1197.62

## Lookup (hidden)
North Reference | RetunValue | Grid Type | ReturnValue | Deviation Indicator | ReturnValue
| 2 |  | 0 |  | 2
True |  | SPCS-Colorado Central-NAD27 |  | Directional
Grid |  | SPCS-Colorado Central-NAD83 |  | High Angle
|  | SPCS-Colorado North-NAD27 |  | Horizontal
SPCS-Colorado North-NAD83
SPCS-Colorado South-NAD27
SPCS-Colorado South-NAD83
UTM-Zone 12 NAD27
UTM-Zone 12 NAD83
UTM-Zone 13 NAD27
UTM-Zone 13 NAD83