## Data
Header Information | measured depth (ft) | inclination (°) | azimuth (°) | true vertical depth (ft) | northing +N/-S (ft) | easting +E/-W (ft)
Operator Name | 0 | 0 | 0 | 0 | 0 | 0
KERR-MCGEE OIL & GAS ONSHORE LP | 100 | 0 | 0 | 100 | 0 | 0
Operator Number | 200 | 0 | 0 | 200 | 0 | 0
47120 | 300 | 0 | 0 | 300 | 0 | 0
Well Name and Number | 400 | 2 | 313.78 | 399.98 | 1.21 | -1.26
HEIN 21-1 | 500 | 4 | 313.78 | 499.84 | 4.83 | -5.04
API Number (if available) | 600 | 6 | 313.78 | 599.45 | 10.86 | -11.33
| 700 | 8 | 313.78 | 698.7 | 19.29 | -20.13
Location: QQ SEC TWP RGE | 800 | 10 | 313.78 | 797.47 | 30.11 | -31.42
SWNE - 01 1N 67W | 900 | 12 | 313.78 | 895.62 | 43.31 | -45.2
Citing Type: Planned or Actual | 1000 | 14 | 313.78 | 993.06 | 58.88 | -61.44
Planned | 1100 | 16 | 313.78 | 1089.64 | 76.78 | -80.13
Deviation Indicator | 1200 | 18 | 313.78 | 1185.27 | 97.01 | -101.23
Directional | 1263.19 | 19.26 | 313.78 | 1245.15 | 110.98 | -115.81
North Reference | 1300 | 19.26 | 313.78 | 1279.89 | 119.38 | -124.58
True | 1400 | 19.26 | 313.78 | 1374.3 | 142.21 | -148.4
Grid Type | 1500 | 19.26 | 313.78 | 1468.7 | 165.04 | -172.22
#VALUE! | 1600 | 19.26 | 313.78 | 1563.1 | 187.86 | -196.04
| 1700 | 19.26 | 313.78 | 1657.5 | 210.69 | -219.86
| 1800 | 19.26 | 313.78 | 1751.9 | 233.52 | -243.68
| 1900 | 19.26 | 313.78 | 1846.3 | 256.34 | -267.5
| 2000 | 19.26 | 313.78 | 1940.7 | 279.17 | -291.32
| 2100 | 19.26 | 313.78 | 2035.1 | 302 | -315.14
| 2200 | 19.26 | 313.78 | 2129.5 | 324.82 | -338.96
| 2300 | 19.26 | 313.78 | 2223.9 | 347.65 | -362.78
| 2400 | 19.26 | 313.78 | 2318.31 | 370.48 | -386.6
| 2500 | 19.26 | 313.78 | 2412.71 | 393.3 | -410.42
| 2600 | 19.26 | 313.78 | 2507.11 | 416.13 | -434.24
| 2700 | 19.26 | 313.78 | 2601.51 | 438.96 | -458.06
| 2800 | 19.26 | 313.78 | 2695.91 | 461.78 | -481.88
| 2900 | 19.26 | 313.78 | 2790.31 | 484.61 | -505.7
| 3000 | 19.26 | 313.78 | 2884.71 | 507.44 | -529.52
| 3100 | 19.26 | 313.78 | 2979.11 | 530.26 | -553.34
| 3200 | 19.26 | 313.78 | 3073.51 | 553.09 | -577.16
| 3300 | 19.26 | 313.78 | 3167.91 | 575.92 | -600.98
| 3318.99 | 19.26 | 313.78 | 3185.84 | 580.25 | -605.5
| 3400 | 17.85 | 313.78 | 3262.64 | 598.09 | -624.12
| 3500 | 16.1 | 313.78 | 3358.28 | 618.28 | -645.19
| 3600 | 14.35 | 313.78 | 3454.77 | 636.45 | -664.14
| 3700 | 12.6 | 313.78 | 3552.01 | 652.56 | -680.96
| 3800 | 10.85 | 313.78 | 3649.92 | 666.62 | -695.63
| 3900 | 9.1 | 313.78 | 3748.41 | 678.6 | -708.13
| 4000 | 7.35 | 313.78 | 3847.38 | 688.49 | -718.46
| 4100 | 5.6 | 313.78 | 3946.74 | 696.29 | -726.59
| 4200 | 3.85 | 313.78 | 4046.39 | 701.98 | -732.53
| 4300 | 2.1 | 313.78 | 4146.25 | 705.57 | -736.28
| 4400 | 0.35 | 313.78 | 4246.23 | 707.05 | -737.82
| 4419.78 | 0 | 0 | 4266.01 | 707.09 | -737.86
| 4500 | 0 | 0 | 4346.23 | 707.09 | -737.86
| 4600 | 0 | 0 | 4446.23 | 707.09 | -737.86
| 4700 | 0 | 0 | 4546.23 | 707.09 | -737.86
| 4800 | 0 | 0 | 4646.23 | 707.09 | -737.86
| 4900 | 0 | 0 | 4746.23 | 707.09 | -737.86
| 5000 | 0 | 0 | 4846.23 | 707.09 | -737.86
| 5100 | 0 | 0 | 4946.23 | 707.09 | -737.86
| 5200 | 0 | 0 | 5046.23 | 707.09 | -737.86
| 5300 | 0 | 0 | 5146.23 | 707.09 | -737.86
| 5400 | 0 | 0 | 5246.23 | 707.09 | -737.86
| 5500 | 0 | 0 | 5346.23 | 707.09 | -737.86
| 5600 | 0 | 0 | 5446.23 | 707.09 | -737.86
| 5700 | 0 | 0 | 5546.23 | 707.09 | -737.86
| 5800 | 0 | 0 | 5646.23 | 707.09 | -737.86
| 5900 | 0 | 0 | 5746.23 | 707.09 | -737.86
| 6000 | 0 | 0 | 5846.23 | 707.09 | -737.86
| 6100 | 0 | 0 | 5946.23 | 707.09 | -737.86
| 6200 | 0 | 0 | 6046.23 | 707.09 | -737.86
| 6300 | 0 | 0 | 6146.23 | 707.09 | -737.86
| 6400 | 0 | 0 | 6246.23 | 707.09 | -737.86
| 6500 | 0 | 0 | 6346.23 | 707.09 | -737.86
| 6600 | 0 | 0 | 6446.23 | 707.09 | -737.86
| 6700 | 0 | 0 | 6546.23 | 707.09 | -737.86
| 6800 | 0 | 0 | 6646.23 | 707.09 | -737.86
| 6900 | 0 | 0 | 6746.23 | 707.09 | -737.86
| 7000 | 0 | 0 | 6846.23 | 707.09 | -737.86
| 7100 | 0 | 0 | 6946.23 | 707.09 | -737.86
| 7200 | 0 | 0 | 7046.23 | 707.09 | -737.86
| 7300 | 0 | 0 | 7146.23 | 707.09 | -737.86
| 7400 | 0 | 0 | 7246.23 | 707.09 | -737.86
| 7500 | 0 | 0 | 7346.23 | 707.09 | -737.86
| 7600 | 0 | 0 | 7446.23 | 707.09 | -737.86
| 7700 | 0 | 0 | 7546.23 | 707.09 | -737.86
| 7800 | 0 | 0 | 7646.23 | 707.09 | -737.86
| 7900 | 0 | 0 | 7746.23 | 707.09 | -737.86
| 8000 | 0 | 0 | 7846.23 | 707.09 | -737.86
| 8100 | 0 | 0 | 7946.23 | 707.09 | -737.86
| 8200 | 0 | 0 | 8046.23 | 707.09 | -737.86
| 8219.78 | 0 | 0 | 8066.01 | 707.09 | -737.86

## Lookup (hidden)
North Reference | RetunValue | Grid Type | ReturnValue | Deviation Indicator | ReturnValue
| 2 |  | 0 |  | 2
True |  | SPCS-Colorado Central-NAD27 |  | Directional
Grid |  | SPCS-Colorado Central-NAD83 |  | High Angle
|  | SPCS-Colorado North-NAD27 |  | Horizontal
SPCS-Colorado North-NAD83
SPCS-Colorado South-NAD27
SPCS-Colorado South-NAD83
UTM-Zone 12 NAD27
UTM-Zone 12 NAD83
UTM-Zone 13 NAD27
UTM-Zone 13 NAD83