## Data
Header Information | measured depth (ft) | inclination (°) | azimuth (°) | true vertical depth (ft) | northing +N/-S (ft) | easting +E/-W (ft)
Operator Name | 0 | 0 | 0 | 0 | 0 | 0
KERR-MCGEE OIL & GAS ONSHORE LP | 100 | 0 | 0 | 100 | 0 | 0
Operator Number | 200 | 0 | 0 | 200 | 0 | 0
47120 | 300 | 0 | 0 | 300 | 0 | 0
Well Name and Number | 400 | 2 | 15.53 | 399.98 | 1.68 | 0.47
HEIN 27-1 | 500 | 4 | 15.53 | 499.84 | 6.72 | 1.87
API Number (if available) | 600 | 6 | 15.53 | 599.45 | 15.12 | 4.2
| 700 | 8 | 15.53 | 698.7 | 26.86 | 7.46
Location: QQ SEC TWP RGE | 800 | 10 | 15.53 | 797.47 | 41.93 | 11.65
SWNE - 01 1N 67W | 900 | 12 | 15.53 | 895.62 | 60.32 | 16.76
Citing Type: Planned or Actual | 1000 | 14 | 15.53 | 993.06 | 81.99 | 22.78
Planned | 1100 | 16 | 15.53 | 1089.64 | 106.93 | 29.71
Deviation Indicator | 1200 | 18 | 15.53 | 1185.27 | 135.09 | 37.54
Directional | 1297.02 | 19.94 | 15.53 | 1277.02 | 165.48 | 45.98
North Reference | 1300 | 19.94 | 15.53 | 1279.82 | 166.46 | 46.25
True | 1400 | 19.94 | 15.53 | 1373.82 | 199.32 | 55.38
Grid Type | 1500 | 19.94 | 15.53 | 1467.83 | 232.18 | 64.51
#VALUE! | 1600 | 19.94 | 15.53 | 1561.83 | 265.04 | 73.65
| 1700 | 19.94 | 15.53 | 1655.84 | 297.9 | 82.78
| 1800 | 19.94 | 15.53 | 1749.84 | 330.76 | 91.91
| 1900 | 19.94 | 15.53 | 1843.84 | 363.62 | 101.04
| 2000 | 19.94 | 15.53 | 1937.85 | 396.47 | 110.17
| 2100 | 19.94 | 15.53 | 2031.85 | 429.33 | 119.3
| 2200 | 19.94 | 15.53 | 2125.86 | 462.19 | 128.43
| 2300 | 19.94 | 15.53 | 2219.86 | 495.05 | 137.56
| 2400 | 19.94 | 15.53 | 2313.87 | 527.91 | 146.69
| 2500 | 19.94 | 15.53 | 2407.87 | 560.77 | 155.82
| 2600 | 19.94 | 15.53 | 2501.88 | 593.63 | 164.95
| 2700 | 19.94 | 15.53 | 2595.88 | 626.49 | 174.08
| 2800 | 19.94 | 15.53 | 2689.89 | 659.35 | 183.21
| 2900 | 19.94 | 15.53 | 2783.89 | 692.21 | 192.34
| 3000 | 19.94 | 15.53 | 2877.9 | 725.07 | 201.47
| 3100 | 19.94 | 15.53 | 2971.9 | 757.93 | 210.6
| 3200 | 19.94 | 15.53 | 3065.91 | 790.79 | 219.73
| 3300 | 19.94 | 15.53 | 3159.91 | 823.65 | 228.87
| 3400 | 19.94 | 15.53 | 3253.92 | 856.51 | 238
| 3500 | 19.94 | 15.53 | 3347.92 | 889.37 | 247.13
| 3600 | 19.94 | 15.53 | 3441.93 | 922.22 | 256.26
| 3700 | 19.94 | 15.53 | 3535.93 | 955.08 | 265.39
| 3800 | 19.94 | 15.53 | 3629.94 | 987.94 | 274.52
| 3900 | 19.94 | 15.53 | 3723.94 | 1020.8 | 283.65
| 4000 | 19.94 | 15.53 | 3817.94 | 1053.66 | 292.78
| 4100 | 19.94 | 15.53 | 3911.95 | 1086.52 | 301.91
| 4200 | 19.94 | 15.53 | 4005.95 | 1119.38 | 311.04
| 4300 | 19.94 | 15.53 | 4099.96 | 1152.24 | 320.17
| 4400 | 19.94 | 15.53 | 4193.96 | 1185.1 | 329.3
| 4500 | 19.94 | 15.53 | 4287.97 | 1217.96 | 338.43
| 4600 | 19.94 | 15.53 | 4381.97 | 1250.82 | 347.56
| 4700 | 19.94 | 15.53 | 4475.98 | 1283.68 | 356.69
| 4800 | 19.94 | 15.53 | 4569.98 | 1316.54 | 365.82
| 4900 | 19.94 | 15.53 | 4663.99 | 1349.4 | 374.95
| 5000 | 19.94 | 15.53 | 4757.99 | 1382.26 | 384.08
| 5100 | 19.94 | 15.53 | 4852 | 1415.11 | 393.22
| 5200 | 19.94 | 15.53 | 4946 | 1447.97 | 402.35
| 5300 | 19.94 | 15.53 | 5040.01 | 1480.83 | 411.48
| 5400 | 19.94 | 15.53 | 5134.01 | 1513.69 | 420.61
| 5500 | 19.94 | 15.53 | 5228.02 | 1546.55 | 429.74
| 5600 | 19.94 | 15.53 | 5322.02 | 1579.41 | 438.87
| 5700 | 19.94 | 15.53 | 5416.03 | 1612.27 | 448
| 5800 | 19.94 | 15.53 | 5510.03 | 1645.13 | 457.13
| 5900 | 19.94 | 15.53 | 5604.04 | 1677.99 | 466.26
| 5948.27 | 19.94 | 15.53 | 5649.41 | 1693.85 | 470.67
| 6000 | 19.04 | 15.53 | 5698.18 | 1710.48 | 475.29
| 6100 | 17.29 | 15.53 | 5793.19 | 1740.51 | 483.63
| 6200 | 15.54 | 15.53 | 5889.12 | 1767.73 | 491.19
| 6300 | 13.79 | 15.53 | 5985.86 | 1792.11 | 497.97
| 6400 | 12.04 | 15.53 | 6083.32 | 1813.63 | 503.95
| 6500 | 10.29 | 15.53 | 6181.43 | 1832.28 | 509.13
| 6600 | 8.54 | 15.53 | 6280.08 | 1848.03 | 513.51
| 6700 | 6.79 | 15.53 | 6379.18 | 1860.88 | 517.08
| 6800 | 5.04 | 15.53 | 6478.65 | 1870.8 | 519.84
| 6900 | 3.29 | 15.53 | 6578.38 | 1877.79 | 521.78
| 7000 | 1.54 | 15.53 | 6678.29 | 1881.84 | 522.9
| 7087.72 | 0 | 0 | 6766 | 1882.97 | 523.22
| 7100 | 0 | 0 | 6778.28 | 1882.97 | 523.22
| 7200 | 0 | 0 | 6878.28 | 1882.97 | 523.22
| 7300 | 0 | 0 | 6978.28 | 1882.97 | 523.22
| 7400 | 0 | 0 | 7078.28 | 1882.97 | 523.22
| 7500 | 0 | 0 | 7178.28 | 1882.97 | 523.22
| 7600 | 0 | 0 | 7278.28 | 1882.97 | 523.22
| 7700 | 0 | 0 | 7378.28 | 1882.97 | 523.22
| 7800 | 0 | 0 | 7478.28 | 1882.97 | 523.22
| 7900 | 0 | 0 | 7578.28 | 1882.97 | 523.22
| 8000 | 0 | 0 | 7678.28 | 1882.97 | 523.22
| 8100 | 0 | 0 | 7778.28 | 1882.97 | 523.22
| 8200 | 0 | 0 | 7878.28 | 1882.97 | 523.22
| 8300 | 0 | 0 | 7978.28 | 1882.97 | 523.22
| 8387.72 | 0 | 0 | 8066 | 1882.97 | 523.22

## Lookup (hidden)
North Reference | RetunValue | Grid Type | ReturnValue | Deviation Indicator | ReturnValue
| 2 |  | 0 |  | 2
True |  | SPCS-Colorado Central-NAD27 |  | Directional
Grid |  | SPCS-Colorado Central-NAD83 |  | High Angle
|  | SPCS-Colorado North-NAD27 |  | Horizontal
SPCS-Colorado North-NAD83
SPCS-Colorado South-NAD27
SPCS-Colorado South-NAD83
UTM-Zone 12 NAD27
UTM-Zone 12 NAD83
UTM-Zone 13 NAD27
UTM-Zone 13 NAD83