## Data
Header Information | measured depth (ft) | inclination (°) | azimuth (°) | true vertical depth (ft) | northing +N/-S (ft) | easting +E/-W (ft)
Operator Name | 0 | 0 | 0 | 0 | 0 | 0
Chevron | 100 | 0 | 0 | 100 | 0 | 0
Operator Number | 200 | 0 | 0 | 200 | 0 | 0
| 300 | 0 | 0 | 300 | 0 | 0
Well Name and Number | 400 | 0 | 0 | 400 | 0 | 0
Emerald 98X | 500 | 0 | 0 | 500 | 0 | 0
API Number (if available) | 600 | 0 | 0 | 600 | 0 | 0
| 700 | 0 | 0 | 700 | 0 | 0
Location: QQ SEC TWP RGE | 800 | 0 | 0 | 800 | 0 | 0
| 900 | 0 | 0 | 900 | 0 | 0
Citing Type: Planned or Actual | 1000 | 0 | 0 | 1000 | 0 | 0
| 1100 | 0 | 0 | 1100 | 0 | 0
Deviation Indicator | 1200 | 0 | 0 | 1200 | 0 | 0
Directional | 1300 | 0 | 0 | 1300 | 0 | 0
North Reference | 1400 | 0 | 0 | 1400 | 0 | 0
True | 1500 | 0 | 0 | 1500 | 0 | 0
Grid Type | 1600 | 0 | 0 | 1600 | 0 | 0
#VALUE! | 1700 | 0 | 0 | 1700 | 0 | 0
| 1800 | 0 | 0 | 1800 | 0 | 0
| 1900 | 0 | 0 | 1900 | 0 | 0
| 2000 | 0 | 0 | 2000 | 0 | 0
| 2100 | 1.6 | 211.12 | 2099.99 | -0.96 | -0.58
| 2200 | 3.6 | 211.12 | 2199.88 | -4.84 | -2.92
| 2300 | 5.6 | 211.12 | 2299.55 | -11.7 | -7.07
| 2400 | 7.6 | 211.12 | 2398.89 | -21.54 | -13.01
| 2500 | 9.6 | 211.12 | 2497.76 | -34.34 | -20.73
| 2600 | 11.6 | 211.12 | 2596.05 | -50.09 | -30.24
| 2700 | 13.6 | 211.12 | 2693.63 | -68.77 | -41.52
| 2800 | 15.6 | 211.12 | 2790.4 | -90.34 | -54.54
| 2900 | 17.6 | 211.12 | 2886.23 | -114.8 | -69.31
| 3000 | 19.6 | 211.12 | 2981 | -142.1 | -85.79
| 3100 | 20 | 211.12 | 3074.99 | -171.32 | -103.43
| 3200 | 20 | 211.12 | 3168.96 | -200.6 | -121.11
| 3300 | 20 | 211.12 | 3262.93 | -229.88 | -138.79
| 3400 | 20 | 211.12 | 3356.9 | -259.16 | -156.46
| 3500 | 20 | 211.12 | 3450.87 | -288.43 | -174.14
| 3600 | 20 | 211.12 | 3544.84 | -317.71 | -191.81
| 3700 | 20 | 211.12 | 3638.81 | -346.99 | -209.49
| 3800 | 20 | 211.12 | 3732.78 | -376.26 | -227.16
| 3900 | 20 | 211.12 | 3826.75 | -405.54 | -244.84
| 4000 | 20 | 211.12 | 3920.73 | -434.82 | -262.51
| 4100 | 20 | 211.12 | 4014.7 | -464.09 | -280.19
| 4200 | 20 | 211.12 | 4108.67 | -493.37 | -297.87
| 4300 | 20 | 211.12 | 4202.64 | -522.65 | -315.54
| 4400 | 20 | 211.12 | 4296.61 | -551.93 | -333.22
| 4500 | 20 | 211.12 | 4390.58 | -581.2 | -350.89
| 4600 | 20 | 211.12 | 4484.55 | -610.48 | -368.57
| 4700 | 20 | 211.12 | 4578.52 | -639.76 | -386.24
| 4800 | 20 | 211.12 | 4672.49 | -669.03 | -403.92
| 4900 | 20 | 211.12 | 4766.46 | -698.31 | -421.59
| 5000 | 20 | 211.12 | 4860.43 | -727.59 | -439.27
| 5100 | 20 | 211.12 | 4954.4 | -756.86 | -456.95
| 5200 | 20 | 211.12 | 5048.37 | -786.14 | -474.62
| 5300 | 20 | 211.12 | 5142.34 | -815.42 | -492.3
| 5400 | 20 | 211.12 | 5236.31 | -844.7 | -509.97
| 5500 | 20 | 211.12 | 5330.28 | -873.97 | -527.65
| 5600 | 20 | 211.12 | 5424.25 | -903.25 | -545.32
| 5700 | 20 | 211.12 | 5518.22 | -932.53 | -563
| 5800 | 20 | 211.12 | 5612.19 | -961.8 | -580.67
| 5900 | 20 | 211.12 | 5706.16 | -991.08 | -598.35
| 6000 | 20 | 211.12 | 5800.13 | -1020.36 | -616.03
| 6100 | 20 | 211.12 | 5894.1 | -1049.63 | -633.7
| 6200 | 20 | 211.12 | 5988.07 | -1078.91 | -651.38
| 6300 | 20 | 211.12 | 6082.04 | -1108.19 | -669.05
| 6400 | 20 | 211.12 | 6176.01 | -1137.47 | -686.73
| 6500 | 20 | 211.12 | 6269.98 | -1166.74 | -704.4
| 6600 | 20 | 211.12 | 6363.96 | -1196.02 | -722.08
| 6700 | 20 | 211.12 | 6457.93 | -1225.3 | -739.75
| 6800 | 20 | 211.12 | 6551.9 | -1254.57 | -757.43
| 6900 | 20 | 211.12 | 6645.87 | -1283.85 | -775.11
| 6962.93 | 20 | 211.12 | 6705 | -1302.27 | -786.23

## Lookup (hidden)
North Reference | RetunValue | Grid Type | ReturnValue | Deviation Indicator | ReturnValue
| 2 |  | 0 |  | 2
True |  | SPCS-Colorado Central-NAD27 |  | Directional
Grid |  | SPCS-Colorado Central-NAD83 |  | High Angle
|  | SPCS-Colorado North-NAD27 |  | Horizontal
SPCS-Colorado North-NAD83
SPCS-Colorado South-NAD27
SPCS-Colorado South-NAD83
UTM-Zone 12 NAD27
UTM-Zone 12 NAD83
UTM-Zone 13 NAD27
UTM-Zone 13 NAD83