## Data
Header Information | measured depth (ft) | inclination (°) | azimuth (°) | true vertical depth (ft) | northing +N/-S (ft) | easting +E/-W (ft)
Operator Name | 0 | 0 | 0 | 0 | 0 | 0
Encana Oil & Gas | 100 | 0 | 0 | 100 | 0 | 0
Operator Number | 200 | 0 | 0 | 200 | 0 | 0
100185 | 300 | 3 | 95.22 | 299.95 | -0.24 | 2.61
Well Name and Number | 381.42 | 5.44 | 95.22 | 381.15 | -0.78 | 8.57
Federal 21-8 | 400 | 5.44 | 95.22 | 399.64 | -0.94 | 10.33
API Number (if available) | 500 | 5.44 | 95.22 | 499.19 | -1.81 | 19.77
| 600 | 5.44 | 95.22 | 598.74 | -2.67 | 29.22
Location: QQ SEC TWP RGE | 700 | 5.44 | 95.22 | 698.29 | -3.53 | 38.67
SENE 21 7S 95W | 800 | 5.44 | 95.22 | 797.84 | -4.4 | 48.11
Citing Type: Planned or Actual | 900 | 5.44 | 95.22 | 897.39 | -5.26 | 57.56
Planned | 1000 | 5.44 | 95.22 | 996.94 | -6.12 | 67
Deviation Indicator | 1100 | 5.44 | 95.22 | 1096.49 | -6.99 | 76.45
Directional | 1200 | 5.44 | 95.22 | 1196.04 | -7.85 | 85.89
North Reference | 1300 | 5.44 | 95.22 | 1295.59 | -8.71 | 95.34
True | 1400 | 5.44 | 95.22 | 1395.14 | -9.58 | 104.78
Grid Type | 1500 | 5.44 | 95.22 | 1494.68 | -10.44 | 114.23
#VALUE! | 1600 | 5.44 | 95.22 | 1594.23 | -11.3 | 123.67
| 1700 | 5.44 | 95.22 | 1693.78 | -12.17 | 133.12
| 1800 | 5.44 | 95.22 | 1793.33 | -13.03 | 142.57
| 1900 | 5.44 | 95.22 | 1892.88 | -13.89 | 152.01
| 2000 | 5.44 | 95.22 | 1992.43 | -14.76 | 161.46
| 2100 | 5.44 | 95.22 | 2091.98 | -15.62 | 170.9
| 2200 | 5.44 | 95.22 | 2191.53 | -16.48 | 180.35
| 2300 | 5.44 | 95.22 | 2291.08 | -17.35 | 189.79
| 2400 | 5.44 | 95.22 | 2390.63 | -18.21 | 199.24
| 2500 | 5.44 | 95.22 | 2490.18 | -19.07 | 208.68
| 2600 | 5.44 | 95.22 | 2589.73 | -19.93 | 218.13
| 2700 | 5.44 | 95.22 | 2689.27 | -20.8 | 227.57
| 2800 | 5.44 | 95.22 | 2788.82 | -21.66 | 237.02
| 2900 | 5.44 | 95.22 | 2888.37 | -22.52 | 246.46
| 3000 | 5.44 | 95.22 | 2987.92 | -23.39 | 255.91
| 3100 | 5.44 | 95.22 | 3087.47 | -24.25 | 265.36
| 3200 | 5.44 | 95.22 | 3187.02 | -25.11 | 274.8
| 3300 | 5.44 | 95.22 | 3286.57 | -25.98 | 284.25
| 3400 | 5.44 | 95.22 | 3386.12 | -26.84 | 293.69
| 3500 | 5.44 | 95.22 | 3485.67 | -27.7 | 303.14
| 3600 | 5.44 | 95.22 | 3585.22 | -28.57 | 312.58
| 3700 | 5.44 | 95.22 | 3684.77 | -29.43 | 322.03
| 3800 | 5.44 | 95.22 | 3784.32 | -30.29 | 331.47
| 3900 | 5.44 | 95.22 | 3883.86 | -31.16 | 340.92
| 4000 | 5.44 | 95.22 | 3983.41 | -32.02 | 350.36
| 4100 | 5.44 | 95.22 | 4082.96 | -32.88 | 359.81
| 4200 | 5.44 | 95.22 | 4182.51 | -33.75 | 369.26
| 4300 | 5.44 | 95.22 | 4282.06 | -34.61 | 378.7
| 4400 | 5.44 | 95.22 | 4381.61 | -35.47 | 388.15
| 4500 | 5.44 | 95.22 | 4481.16 | -36.34 | 397.59
| 4600 | 5.44 | 95.22 | 4580.71 | -37.2 | 407.04
| 4700 | 5.44 | 95.22 | 4680.26 | -38.06 | 416.48
| 4800 | 5.44 | 95.22 | 4779.81 | -38.93 | 425.93
| 4900 | 5.44 | 95.22 | 4879.36 | -39.79 | 435.37
| 5005.4 | 5.44 | 95.22 | 4984.28 | -40.7 | 445.33
| 5100 | 3.55 | 95.22 | 5078.59 | -41.37 | 452.71
| 5200 | 1.55 | 95.22 | 5178.48 | -41.78 | 457.15
| 5277.53 | 0 | 0 | 5256 | -41.87 | 458.19
| 5300 | 0 | 0 | 5278.47 | -41.87 | 458.19
| 5400 | 0 | 0 | 5378.47 | -41.87 | 458.19
| 5500 | 0 | 0 | 5478.47 | -41.87 | 458.19
| 5600 | 0 | 0 | 5578.47 | -41.87 | 458.19
| 5700 | 0 | 0 | 5678.47 | -41.87 | 458.19
| 5800 | 0 | 0 | 5778.47 | -41.87 | 458.19
| 5900 | 0 | 0 | 5878.47 | -41.87 | 458.19
| 6000 | 0 | 0 | 5978.47 | -41.87 | 458.19
| 6100 | 0 | 0 | 6078.47 | -41.87 | 458.19
| 6200 | 0 | 0 | 6178.47 | -41.87 | 458.19
| 6300 | 0 | 0 | 6278.47 | -41.87 | 458.19
| 6400 | 0 | 0 | 6378.47 | -41.87 | 458.19
| 6500 | 0 | 0 | 6478.47 | -41.87 | 458.19
| 6600 | 0 | 0 | 6578.47 | -41.87 | 458.19
| 6700 | 0 | 0 | 6678.47 | -41.87 | 458.19
| 6800 | 0 | 0 | 6778.47 | -41.87 | 458.19
| 6900 | 0 | 0 | 6878.47 | -41.87 | 458.19
| 7000 | 0 | 0 | 6978.47 | -41.87 | 458.19
| 7100 | 0 | 0 | 7078.47 | -41.87 | 458.19
| 7200 | 0 | 0 | 7178.47 | -41.87 | 458.19
| 7300 | 0 | 0 | 7278.47 | -41.87 | 458.19
| 7400 | 0 | 0 | 7378.47 | -41.87 | 458.19
| 7440.53 | 0 | 0 | 7419 | -41.87 | 458.19
| 7500 | 0 | 0 | 7478.47 | -41.87 | 458.19
| 7540.53 | 0 | 0 | 7519 | -41.87 | 458.19

## Lookup (hidden)
North Reference | RetunValue | Grid Type | ReturnValue | Deviation Indicator | ReturnValue
| 2 |  | 0 |  | 2
True |  | SPCS-Colorado Central-NAD27 |  | Directional
Grid |  | SPCS-Colorado Central-NAD83 |  | High Angle
|  | SPCS-Colorado North-NAD27 |  | Horizontal
SPCS-Colorado North-NAD83
SPCS-Colorado South-NAD27
SPCS-Colorado South-NAD83
UTM-Zone 12 NAD27
UTM-Zone 12 NAD83
UTM-Zone 13 NAD27
UTM-Zone 13 NAD83