## Data
Header Information | measured depth (ft) | inclination (°) | azimuth (°) | true vertical depth (ft) | northing +N/-S (ft) | easting +E/-W (ft)
Operator Name | 0 | 0 | 0 | 0 | 0 | 0
Encana Oil & Gas | 100 | 0 | 0 | 100 | 0 | 0
Operator Number | 200 | 0 | 0 | 200 | 0 | 0
100185 | 300 | 3 | 129.99 | 299.95 | -1.68 | 2.01
Well Name and Number | 400 | 6 | 129.99 | 399.63 | -6.72 | 8.02
Federal 22-12A | 500 | 9 | 129.99 | 498.77 | -15.11 | 18.01
API Number (if available) | 600 | 12 | 129.99 | 597.08 | -26.82 | 31.97
| 700 | 15 | 129.99 | 694.31 | -41.82 | 49.86
Location: QQ SEC TWP RGE | 796.06 | 17.88 | 129.99 | 786.43 | -59.3 | 70.68
SENE 21 7S 95W | 800 | 17.88 | 129.99 | 790.18 | -60.07 | 71.61
Citing Type: Planned or Actual | 900 | 17.88 | 129.99 | 885.35 | -79.81 | 95.14
Planned | 1000 | 17.88 | 129.99 | 980.52 | -99.54 | 118.66
Deviation Indicator | 1100 | 17.88 | 129.99 | 1075.69 | -119.28 | 142.18
Directional | 1200 | 17.88 | 129.99 | 1170.86 | -139.01 | 165.71
North Reference | 1300 | 17.88 | 129.99 | 1266.03 | -158.74 | 189.23
True | 1400 | 17.88 | 129.99 | 1361.2 | -178.48 | 212.76
Grid Type | 1500 | 17.88 | 129.99 | 1456.36 | -198.21 | 236.28
#VALUE! | 1600 | 17.88 | 129.99 | 1551.53 | -217.95 | 259.81
| 1700 | 17.88 | 129.99 | 1646.7 | -237.68 | 283.33
| 1800 | 17.88 | 129.99 | 1741.87 | -257.41 | 306.85
| 1900 | 17.88 | 129.99 | 1837.04 | -277.15 | 330.38
| 2000 | 17.88 | 129.99 | 1932.21 | -296.88 | 353.9
| 2100 | 17.88 | 129.99 | 2027.38 | -316.62 | 377.43
| 2200 | 17.88 | 129.99 | 2122.55 | -336.35 | 400.95
| 2300 | 17.88 | 129.99 | 2217.72 | -356.09 | 424.48
| 2400 | 17.88 | 129.99 | 2312.89 | -375.82 | 448
| 2500 | 17.88 | 129.99 | 2408.06 | -395.55 | 471.53
| 2600 | 17.88 | 129.99 | 2503.22 | -415.29 | 495.05
| 2700 | 17.88 | 129.99 | 2598.39 | -435.02 | 518.57
| 2800 | 17.88 | 129.99 | 2693.56 | -454.76 | 542.1
| 2900 | 17.88 | 129.99 | 2788.73 | -474.49 | 565.62
| 3000 | 17.88 | 129.99 | 2883.9 | -494.22 | 589.15
| 3100 | 17.88 | 129.99 | 2979.07 | -513.96 | 612.67
| 3200 | 17.88 | 129.99 | 3074.24 | -533.69 | 636.2
| 3300 | 17.88 | 129.99 | 3169.41 | -553.43 | 659.72
| 3400 | 17.88 | 129.99 | 3264.58 | -573.16 | 683.25
| 3500 | 17.88 | 129.99 | 3359.75 | -592.9 | 706.77
| 3600 | 17.88 | 129.99 | 3454.92 | -612.63 | 730.29
| 3700 | 17.88 | 129.99 | 3550.09 | -632.36 | 753.82
| 3800 | 17.88 | 129.99 | 3645.25 | -652.1 | 777.34
| 3900 | 17.88 | 129.99 | 3740.42 | -671.83 | 800.87
| 4000 | 17.88 | 129.99 | 3835.59 | -691.57 | 824.39
| 4100 | 17.88 | 129.99 | 3930.76 | -711.3 | 847.92
| 4200 | 17.88 | 129.99 | 4025.93 | -731.03 | 871.44
| 4300 | 17.88 | 129.99 | 4121.1 | -750.77 | 894.97
| 4400 | 17.88 | 129.99 | 4216.27 | -770.5 | 918.49
| 4500 | 17.88 | 129.99 | 4311.44 | -790.24 | 942.01
| 4600 | 17.88 | 129.99 | 4406.61 | -809.97 | 965.54
| 4700 | 17.88 | 129.99 | 4501.78 | -829.71 | 989.06
| 4767.85 | 17.88 | 129.99 | 4566.35 | -843.1 | 1005.02
| 4800 | 17.24 | 129.99 | 4597 | -849.33 | 1012.46
| 4900 | 15.24 | 129.99 | 4693.01 | -867.3 | 1033.88
| 5000 | 13.24 | 129.99 | 4789.93 | -883.11 | 1052.72
| 5100 | 11.24 | 129.99 | 4887.65 | -896.73 | 1068.96
| 5200 | 9.24 | 129.99 | 4986.05 | -908.15 | 1082.58
| 5300 | 7.24 | 129.99 | 5085.02 | -917.36 | 1093.56
| 5400 | 5.24 | 129.99 | 5184.42 | -924.35 | 1101.88
| 5500 | 3.24 | 129.99 | 5284.14 | -929.1 | 1107.55
| 5600 | 1.24 | 129.99 | 5384.06 | -931.61 | 1110.54
| 5661.95 | 0 | 0 | 5446 | -932.04 | 1111.05
| 5700 | 0 | 0 | 5484.05 | -932.04 | 1111.05
| 5800 | 0 | 0 | 5584.05 | -932.04 | 1111.05
| 5900 | 0 | 0 | 5684.05 | -932.04 | 1111.05
| 6000 | 0 | 0 | 5784.05 | -932.04 | 1111.05
| 6100 | 0 | 0 | 5884.05 | -932.04 | 1111.05
| 6200 | 0 | 0 | 5984.05 | -932.04 | 1111.05
| 6300 | 0 | 0 | 6084.05 | -932.04 | 1111.05
| 6400 | 0 | 0 | 6184.05 | -932.04 | 1111.05
| 6500 | 0 | 0 | 6284.05 | -932.04 | 1111.05
| 6600 | 0 | 0 | 6384.05 | -932.04 | 1111.05
| 6700 | 0 | 0 | 6484.05 | -932.04 | 1111.05
| 6800 | 0 | 0 | 6584.05 | -932.04 | 1111.05
| 6900 | 0 | 0 | 6684.05 | -932.04 | 1111.05
| 7000 | 0 | 0 | 6784.05 | -932.04 | 1111.05
| 7100 | 0 | 0 | 6884.05 | -932.04 | 1111.05
| 7200 | 0 | 0 | 6984.05 | -932.04 | 1111.05
| 7300 | 0 | 0 | 7084.05 | -932.04 | 1111.05
| 7400 | 0 | 0 | 7184.05 | -932.04 | 1111.05
| 7500 | 0 | 0 | 7284.05 | -932.04 | 1111.05
| 7600 | 0 | 0 | 7384.05 | -932.04 | 1111.05
| 7659.95 | 0 | 0 | 7444 | -932.04 | 1111.05
| 7700 | 0 | 0 | 7484.05 | -932.04 | 1111.05
| 7759.95 | 0 | 0 | 7544 | -932.04 | 1111.05

## Lookup (hidden)
North Reference | RetunValue | Grid Type | ReturnValue | Deviation Indicator | ReturnValue
| 2 |  | 0 |  | 2
True |  | SPCS-Colorado Central-NAD27 |  | Directional
Grid |  | SPCS-Colorado Central-NAD83 |  | High Angle
|  | SPCS-Colorado North-NAD27 |  | Horizontal
SPCS-Colorado North-NAD83
SPCS-Colorado South-NAD27
SPCS-Colorado South-NAD83
UTM-Zone 12 NAD27
UTM-Zone 12 NAD83
UTM-Zone 13 NAD27
UTM-Zone 13 NAD83