## Data
Header Information | measured depth (ft) | inclination (°) | azimuth (°) | true vertical depth (ft) | northing +N/-S (ft) | easting +E/-W (ft)
Operator Name | 0 | 0 | 0 | 0 | 0 | 0
Encana Oil & Gas | 100 | 0 | 0 | 100 | 0 | 0
Operator Number | 200 | 0 | 0 | 200 | 0 | 0
100185 | 300 | 3 | 138.72 | 299.95 | -1.97 | 1.73
Well Name and Number | 400 | 6 | 138.72 | 399.63 | -7.86 | 6.9
Federal 22-12D | 500 | 9 | 138.72 | 498.77 | -17.67 | 15.51
API Number (if available) | 600 | 12 | 138.72 | 597.08 | -31.36 | 27.54
| 700 | 15 | 138.72 | 694.31 | -48.9 | 42.94
Location: QQ SEC TWP RGE | 800 | 18 | 138.72 | 790.18 | -70.24 | 61.67
SENE 21 7S 95W | 900 | 21 | 138.72 | 884.43 | -95.33 | 83.69
Citing Type: Planned or Actual | 1006.02 | 24.18 | 138.72 | 982.31 | -125.93 | 110.56
Planned | 1100 | 24.18 | 138.72 | 1068.04 | -154.86 | 135.96
Deviation Indicator | 1200 | 24.18 | 138.72 | 1159.27 | -185.64 | 162.98
Directional | 1300 | 24.18 | 138.72 | 1250.49 | -216.42 | 190.01
North Reference | 1400 | 24.18 | 138.72 | 1341.72 | -247.2 | 217.03
True | 1500 | 24.18 | 138.72 | 1432.94 | -277.98 | 244.06
Grid Type | 1600 | 24.18 | 138.72 | 1524.17 | -308.76 | 271.08
#VALUE! | 1700 | 24.18 | 138.72 | 1615.39 | -339.54 | 298.11
| 1800 | 24.18 | 138.72 | 1706.62 | -370.33 | 325.13
| 1900 | 24.18 | 138.72 | 1797.85 | -401.11 | 352.16
| 2000 | 24.18 | 138.72 | 1889.07 | -431.89 | 379.18
| 2100 | 24.18 | 138.72 | 1980.3 | -462.67 | 406.21
| 2200 | 24.18 | 138.72 | 2071.52 | -493.45 | 433.23
| 2300 | 24.18 | 138.72 | 2162.75 | -524.23 | 460.26
| 2400 | 24.18 | 138.72 | 2253.98 | -555.02 | 487.28
| 2500 | 24.18 | 138.72 | 2345.2 | -585.8 | 514.3
| 2600 | 24.18 | 138.72 | 2436.43 | -616.58 | 541.33
| 2700 | 24.18 | 138.72 | 2527.65 | -647.36 | 568.35
| 2800 | 24.18 | 138.72 | 2618.88 | -678.14 | 595.38
| 2900 | 24.18 | 138.72 | 2710.1 | -708.92 | 622.4
| 3000 | 24.18 | 138.72 | 2801.33 | -739.7 | 649.43
| 3100 | 24.18 | 138.72 | 2892.56 | -770.49 | 676.45
| 3200 | 24.18 | 138.72 | 2983.78 | -801.27 | 703.48
| 3300 | 24.18 | 138.72 | 3075.01 | -832.05 | 730.5
| 3400 | 24.18 | 138.72 | 3166.23 | -862.83 | 757.53
| 3500 | 24.18 | 138.72 | 3257.46 | -893.61 | 784.55
| 3600 | 24.18 | 138.72 | 3348.69 | -924.39 | 811.58
| 3700 | 24.18 | 138.72 | 3439.91 | -955.18 | 838.6
| 3800 | 24.18 | 138.72 | 3531.14 | -985.96 | 865.63
| 3900 | 24.18 | 138.72 | 3622.36 | -1016.74 | 892.65
| 4000 | 24.18 | 138.72 | 3713.59 | -1047.52 | 919.68
| 4100 | 24.18 | 138.72 | 3804.81 | -1078.3 | 946.7
| 4200 | 24.18 | 138.72 | 3896.04 | -1109.08 | 973.73
| 4300 | 24.18 | 138.72 | 3987.27 | -1139.87 | 1000.75
| 4400 | 24.18 | 138.72 | 4078.49 | -1170.65 | 1027.78
| 4500 | 24.18 | 138.72 | 4169.72 | -1201.43 | 1054.8
| 4600 | 24.18 | 138.72 | 4260.94 | -1232.21 | 1081.83
| 4700 | 24.18 | 138.72 | 4352.17 | -1262.99 | 1108.85
| 4800 | 24.18 | 138.72 | 4443.4 | -1293.77 | 1135.88
| 4900 | 24.18 | 138.72 | 4534.62 | -1324.55 | 1162.9
| 5000 | 24.18 | 138.72 | 4625.85 | -1355.34 | 1189.93
| 5100 | 24.18 | 138.72 | 4717.07 | -1386.12 | 1216.95
| 5200 | 24.18 | 138.72 | 4808.3 | -1416.9 | 1243.98
| 5300 | 24.18 | 138.72 | 4899.52 | -1447.68 | 1271
| 5353.9 | 24.18 | 138.72 | 4948.69 | -1464.27 | 1285.57
| 5400 | 22.8 | 138.72 | 4990.97 | -1478.08 | 1297.69
| 5500 | 19.8 | 138.72 | 5084.13 | -1505.37 | 1321.65
| 5600 | 16.8 | 138.72 | 5179.07 | -1528.96 | 1342.36
| 5700 | 13.8 | 138.72 | 5275.51 | -1548.78 | 1359.77
| 5800 | 10.8 | 138.72 | 5373.21 | -1564.79 | 1373.82
| 5900 | 7.8 | 138.72 | 5471.88 | -1576.93 | 1384.48
| 6000 | 4.8 | 138.72 | 5571.27 | -1585.17 | 1391.71
| 6100 | 1.8 | 138.72 | 5671.09 | -1589.49 | 1395.51
| 6159.92 | 0 | 0 | 5731 | -1590.2 | 1396.13
| 6200 | 0 | 0 | 5771.08 | -1590.2 | 1396.13
| 6300 | 0 | 0 | 5871.08 | -1590.2 | 1396.13
| 6400 | 0 | 0 | 5971.08 | -1590.2 | 1396.13
| 6500 | 0 | 0 | 6071.08 | -1590.2 | 1396.13
| 6600 | 0 | 0 | 6171.08 | -1590.2 | 1396.13
| 6700 | 0 | 0 | 6271.08 | -1590.2 | 1396.13
| 6800 | 0 | 0 | 6371.08 | -1590.2 | 1396.13
| 6900 | 0 | 0 | 6471.08 | -1590.2 | 1396.13
| 7000 | 0 | 0 | 6571.08 | -1590.2 | 1396.13
| 7100 | 0 | 0 | 6671.08 | -1590.2 | 1396.13
| 7200 | 0 | 0 | 6771.08 | -1590.2 | 1396.13
| 7300 | 0 | 0 | 6871.08 | -1590.2 | 1396.13
| 7400 | 0 | 0 | 6971.08 | -1590.2 | 1396.13
| 7500 | 0 | 0 | 7071.08 | -1590.2 | 1396.13
| 7600 | 0 | 0 | 7171.08 | -1590.2 | 1396.13
| 7700 | 0 | 0 | 7271.08 | -1590.2 | 1396.13
| 7800 | 0 | 0 | 7371.08 | -1590.2 | 1396.13
| 7832.92 | 0 | 0 | 7404 | -1590.2 | 1396.13
| 7900 | 0 | 0 | 7471.08 | -1590.2 | 1396.13
| 7932.92 | 0 | 0 | 7504 | -1590.2 | 1396.13

## Lookup (hidden)
North Reference | RetunValue | Grid Type | ReturnValue | Deviation Indicator | ReturnValue
| 2 |  | 0 |  | 2
True |  | SPCS-Colorado Central-NAD27 |  | Directional
Grid |  | SPCS-Colorado Central-NAD83 |  | High Angle
|  | SPCS-Colorado North-NAD27 |  | Horizontal
SPCS-Colorado North-NAD83
SPCS-Colorado South-NAD27
SPCS-Colorado South-NAD83
UTM-Zone 12 NAD27
UTM-Zone 12 NAD83
UTM-Zone 13 NAD27
UTM-Zone 13 NAD83