## Data
Header Information | measured depth (ft) | inclination (°) | azimuth (°) | true vertical depth (ft) | northing +N/-S (ft) | easting +E/-W (ft)
Operator Name | 0 | 0 | 0 | 0 | 0 | 0
Encana Oil & Gas | 100 | 0 | 0 | 100 | 0 | 0
Operator Number | 200 | 0 | 0 | 200 | 0 | 0
100185 | 300 | 3 | 159.23 | 299.95 | -2.45 | 0.93
Well Name and Number | 400 | 6 | 159.23 | 399.63 | -9.78 | 3.71
Federal 21-9A | 500 | 9 | 159.23 | 498.77 | -21.98 | 8.34
API Number (if available) | 600 | 12 | 159.23 | 597.08 | -39.02 | 14.8
| 700 | 15 | 159.23 | 694.31 | -60.85 | 23.08
Location: QQ SEC TWP RGE | 732 | 15.96 | 159.23 | 725.14 | -68.83 | 26.11
SENE 21 7S 95W | 800 | 15.96 | 159.23 | 790.53 | -86.31 | 32.74
Citing Type: Planned or Actual | 900 | 15.96 | 159.23 | 886.67 | -112.02 | 42.5
Planned | 1000 | 15.96 | 159.23 | 982.82 | -137.73 | 52.25
Deviation Indicator | 1100 | 15.96 | 159.23 | 1078.96 | -163.44 | 62
Directional | 1200 | 15.96 | 159.23 | 1175.11 | -189.15 | 71.76
North Reference | 1300 | 15.96 | 159.23 | 1271.25 | -214.86 | 81.51
True | 1400 | 15.96 | 159.23 | 1367.4 | -240.56 | 91.26
Grid Type | 1500 | 15.96 | 159.23 | 1463.54 | -266.27 | 101.01
#VALUE! | 1600 | 15.96 | 159.23 | 1559.69 | -291.98 | 110.77
| 1700 | 15.96 | 159.23 | 1655.83 | -317.69 | 120.52
| 1800 | 15.96 | 159.23 | 1751.98 | -343.4 | 130.27
| 1900 | 15.96 | 159.23 | 1848.13 | -369.11 | 140.03
| 2000 | 15.96 | 159.23 | 1944.27 | -394.82 | 149.78
| 2100 | 15.96 | 159.23 | 2040.42 | -420.52 | 159.53
| 2200 | 15.96 | 159.23 | 2136.56 | -446.23 | 169.28
| 2300 | 15.96 | 159.23 | 2232.71 | -471.94 | 179.04
| 2400 | 15.96 | 159.23 | 2328.85 | -497.65 | 188.79
| 2500 | 15.96 | 159.23 | 2425 | -523.36 | 198.54
| 2600 | 15.96 | 159.23 | 2521.14 | -549.07 | 208.3
| 2700 | 15.96 | 159.23 | 2617.29 | -574.78 | 218.05
| 2800 | 15.96 | 159.23 | 2713.43 | -600.49 | 227.8
| 2900 | 15.96 | 159.23 | 2809.58 | -626.19 | 237.55
| 3000 | 15.96 | 159.23 | 2905.73 | -651.9 | 247.31
| 3100 | 15.96 | 159.23 | 3001.87 | -677.61 | 257.06
| 3200 | 15.96 | 159.23 | 3098.02 | -703.32 | 266.81
| 3300 | 15.96 | 159.23 | 3194.16 | -729.03 | 276.57
| 3400 | 15.96 | 159.23 | 3290.31 | -754.74 | 286.32
| 3500 | 15.96 | 159.23 | 3386.45 | -780.45 | 296.07
| 3600 | 15.96 | 159.23 | 3482.6 | -806.15 | 305.82
| 3700 | 15.96 | 159.23 | 3578.74 | -831.86 | 315.58
| 3800 | 15.96 | 159.23 | 3674.89 | -857.57 | 325.33
| 3900 | 15.96 | 159.23 | 3771.03 | -883.28 | 335.08
| 4000 | 15.96 | 159.23 | 3867.18 | -908.99 | 344.84
| 4100 | 15.96 | 159.23 | 3963.33 | -934.7 | 354.59
| 4200 | 15.96 | 159.23 | 4059.47 | -960.41 | 364.34
| 4300 | 15.96 | 159.23 | 4155.62 | -986.11 | 374.09
| 4400 | 15.96 | 159.23 | 4251.76 | -1011.82 | 383.85
| 4500 | 15.96 | 159.23 | 4347.91 | -1037.53 | 393.6
| 4600 | 15.96 | 159.23 | 4444.05 | -1063.24 | 403.35
| 4618.96 | 15.96 | 159.23 | 4462.29 | -1068.12 | 405.2
| 4700 | 14.34 | 159.23 | 4540.5 | -1087.92 | 412.71
| 4800 | 12.34 | 159.23 | 4637.8 | -1109.49 | 420.9
| 4900 | 10.34 | 159.23 | 4735.84 | -1127.87 | 427.87
| 5000 | 8.34 | 159.23 | 4834.51 | -1143.04 | 433.63
| 5100 | 6.34 | 159.23 | 4933.69 | -1154.98 | 438.16
| 5200 | 4.34 | 159.23 | 5033.25 | -1163.68 | 441.46
| 5300 | 2.34 | 159.23 | 5133.07 | -1169.13 | 443.52
| 5400 | 0.34 | 159.23 | 5233.04 | -1171.31 | 444.35
| 5416.96 | 0 | 0 | 5250 | -1171.36 | 444.37
| 5500 | 0 | 0 | 5333.04 | -1171.36 | 444.37
| 5600 | 0 | 0 | 5433.04 | -1171.36 | 444.37
| 5700 | 0 | 0 | 5533.04 | -1171.36 | 444.37
| 5800 | 0 | 0 | 5633.04 | -1171.36 | 444.37
| 5900 | 0 | 0 | 5733.04 | -1171.36 | 444.37
| 6000 | 0 | 0 | 5833.04 | -1171.36 | 444.37
| 6100 | 0 | 0 | 5933.04 | -1171.36 | 444.37
| 6200 | 0 | 0 | 6033.04 | -1171.36 | 444.37
| 6300 | 0 | 0 | 6133.04 | -1171.36 | 444.37
| 6400 | 0 | 0 | 6233.04 | -1171.36 | 444.37
| 6500 | 0 | 0 | 6333.04 | -1171.36 | 444.37
| 6600 | 0 | 0 | 6433.04 | -1171.36 | 444.37
| 6700 | 0 | 0 | 6533.04 | -1171.36 | 444.37
| 6800 | 0 | 0 | 6633.04 | -1171.36 | 444.37
| 6900 | 0 | 0 | 6733.04 | -1171.36 | 444.37
| 7000 | 0 | 0 | 6833.04 | -1171.36 | 444.37
| 7100 | 0 | 0 | 6933.04 | -1171.36 | 444.37
| 7200 | 0 | 0 | 7033.04 | -1171.36 | 444.37
| 7300 | 0 | 0 | 7133.04 | -1171.36 | 444.37
| 7400 | 0 | 0 | 7233.04 | -1171.36 | 444.37
| 7500 | 0 | 0 | 7333.04 | -1171.36 | 444.37
| 7540.96 | 0 | 0 | 7374 | -1171.36 | 444.37
| 7600 | 0 | 0 | 7433.04 | -1171.36 | 444.37
| 7640.96 | 0 | 0 | 7474 | -1171.36 | 444.37

## Lookup (hidden)
North Reference | RetunValue | Grid Type | ReturnValue | Deviation Indicator | ReturnValue
| 2 |  | 0 |  | 2
True |  | SPCS-Colorado Central-NAD27 |  | Directional
Grid |  | SPCS-Colorado Central-NAD83 |  | High Angle
|  | SPCS-Colorado North-NAD27 |  | Horizontal
SPCS-Colorado North-NAD83
SPCS-Colorado South-NAD27
SPCS-Colorado South-NAD83
UTM-Zone 12 NAD27
UTM-Zone 12 NAD83
UTM-Zone 13 NAD27
UTM-Zone 13 NAD83