## Data
Header Information | measured depth (ft) | inclination (°) | azimuth (°) | true vertical depth (ft) | northing +N/-S (ft) | easting +E/-W (ft)
Operator Name | 0 | 0 | 0 | 0 | 0 | 0
Encana Oil & Gas | 100 | 0 | 0 | 100 | 0 | 0
Operator Number | 200 | 0 | 0 | 200 | 0 | 0
100185 | 300 | 3 | 117.73 | 299.95 | -1.22 | 2.32
Well Name and Number | 400 | 6 | 117.73 | 399.63 | -4.87 | 9.26
Federal 22-11B | 500 | 9 | 117.73 | 498.77 | -10.94 | 20.81
API Number (if available) | 600 | 12 | 117.73 | 597.08 | -19.42 | 36.93
| 700 | 15 | 117.73 | 694.31 | -30.28 | 57.58
Location: QQ SEC TWP RGE | 800 | 17.99 | 117.73 | 790.18 | -43.49 | 82.71
SENE 21 7S 95W | 900 | 20.99 | 117.73 | 884.44 | -59.02 | 112.25
Citing Type: Planned or Actual | 1000 | 23.99 | 117.73 | 976.82 | -76.82 | 146.11
Planned | 1100 | 26.99 | 117.73 | 1067.08 | -96.85 | 184.2
Deviation Indicator | 1156.41 | 28.68 | 117.73 | 1116.96 | -109.1 | 207.51
Directional | 1200 | 28.68 | 117.73 | 1155.2 | -118.84 | 226.03
North Reference | 1300 | 28.68 | 117.73 | 1242.92 | -141.18 | 268.52
True | 1356.41 | 28.68 | 117.73 | 1292.41 | -153.78 | 292.48
Grid Type | 1400 | 29.99 | 117.73 | 1330.41 | -163.72 | 311.38
#VALUE! | 1500 | 32.99 | 117.73 | 1415.67 | -188.02 | 357.62
| 1519.61 | 33.58 | 117.73 | 1432.06 | -193.03 | 367.14
| 1600 | 33.58 | 117.73 | 1499.04 | -213.73 | 406.5
| 1700 | 33.58 | 117.73 | 1582.35 | -239.47 | 455.45
| 1800 | 33.58 | 117.73 | 1665.66 | -265.21 | 504.41
| 1900 | 33.58 | 117.73 | 1748.97 | -290.95 | 553.37
| 2000 | 33.58 | 117.73 | 1832.28 | -316.68 | 602.32
| 2100 | 33.58 | 117.73 | 1915.59 | -342.42 | 651.28
| 2200 | 33.58 | 117.73 | 1998.91 | -368.16 | 700.23
| 2300 | 33.58 | 117.73 | 2082.22 | -393.9 | 749.19
| 2400 | 33.58 | 117.73 | 2165.53 | -419.64 | 798.15
| 2500 | 33.58 | 117.73 | 2248.84 | -445.38 | 847.1
| 2600 | 33.58 | 117.73 | 2332.15 | -471.12 | 896.06
| 2700 | 33.58 | 117.73 | 2415.46 | -496.86 | 945.02
| 2800 | 33.58 | 117.73 | 2498.77 | -522.6 | 993.97
| 2900 | 33.58 | 117.73 | 2582.08 | -548.34 | 1042.93
| 3000 | 33.58 | 117.73 | 2665.4 | -574.08 | 1091.88
| 3100 | 33.58 | 117.73 | 2748.71 | -599.82 | 1140.84
| 3200 | 33.58 | 117.73 | 2832.02 | -625.56 | 1189.8
| 3300 | 33.58 | 117.73 | 2915.33 | -651.3 | 1238.75
| 3400 | 33.58 | 117.73 | 2998.64 | -677.04 | 1287.71
| 3500 | 33.58 | 117.73 | 3081.95 | -702.78 | 1336.66
| 3600 | 33.58 | 117.73 | 3165.26 | -728.52 | 1385.62
| 3700 | 33.58 | 117.73 | 3248.57 | -754.26 | 1434.58
| 3800 | 33.58 | 117.73 | 3331.89 | -780 | 1483.53
| 3900 | 33.58 | 117.73 | 3415.2 | -805.74 | 1532.49
| 4000 | 33.58 | 117.73 | 3498.51 | -831.48 | 1581.44
| 4100 | 33.58 | 117.73 | 3581.82 | -857.22 | 1630.4
| 4200 | 33.58 | 117.73 | 3665.13 | -882.96 | 1679.36
| 4300 | 33.58 | 117.73 | 3748.44 | -908.7 | 1728.31
| 4400 | 33.58 | 117.73 | 3831.75 | -934.44 | 1777.27
| 4500 | 33.58 | 117.73 | 3915.06 | -960.18 | 1826.23
| 4600 | 33.58 | 117.73 | 3998.37 | -985.92 | 1875.18
| 4700 | 33.58 | 117.73 | 4081.69 | -1011.66 | 1924.14
| 4800 | 33.58 | 117.73 | 4165 | -1037.4 | 1973.09
| 4900 | 33.58 | 117.73 | 4248.31 | -1063.14 | 2022.05
| 5000 | 33.58 | 117.73 | 4331.62 | -1088.88 | 2071.01
| 5100 | 33.58 | 117.73 | 4414.93 | -1114.62 | 2119.96
| 5200 | 33.58 | 117.73 | 4498.24 | -1140.36 | 2168.92
| 5300 | 33.58 | 117.73 | 4581.55 | -1166.1 | 2217.87
| 5400 | 33.58 | 117.73 | 4664.86 | -1191.84 | 2266.83
| 5483.76 | 33.58 | 117.73 | 4734.65 | -1213.4 | 2307.84
| 5500 | 33.09 | 117.73 | 4748.21 | -1217.55 | 2315.74
| 5600 | 30.09 | 117.73 | 4833.38 | -1241.93 | 2362.1
| 5700 | 27.09 | 117.73 | 4921.18 | -1264.2 | 2404.46
| 5800 | 24.09 | 117.73 | 5011.36 | -1284.3 | 2442.69
| 5900 | 21.09 | 117.73 | 5103.67 | -1302.18 | 2476.69
| 6000 | 18.09 | 117.73 | 5197.87 | -1317.78 | 2506.37
| 6100 | 15.09 | 117.73 | 5293.69 | -1331.07 | 2531.64
| 6200 | 12.09 | 117.73 | 5390.88 | -1342 | 2552.44
| 6300 | 9.09 | 117.73 | 5489.17 | -1350.56 | 2568.71
| 6400 | 6.09 | 117.73 | 5588.28 | -1356.71 | 2580.4
| 6500 | 3.09 | 117.73 | 5687.95 | -1360.43 | 2587.49
| 6603.1 | 0 | 0 | 5791 | -1361.73 | 2589.95
| 6700 | 0 | 0 | 5887.9 | -1361.73 | 2589.95
| 6800 | 0 | 0 | 5987.9 | -1361.73 | 2589.95
| 6900 | 0 | 0 | 6087.9 | -1361.73 | 2589.95
| 7000 | 0 | 0 | 6187.9 | -1361.73 | 2589.95
| 7100 | 0 | 0 | 6287.9 | -1361.73 | 2589.95
| 7200 | 0 | 0 | 6387.9 | -1361.73 | 2589.95
| 7300 | 0 | 0 | 6487.9 | -1361.73 | 2589.95
| 7400 | 0 | 0 | 6587.9 | -1361.73 | 2589.95
| 7500 | 0 | 0 | 6687.9 | -1361.73 | 2589.95
| 7600 | 0 | 0 | 6787.9 | -1361.73 | 2589.95
| 7700 | 0 | 0 | 6887.9 | -1361.73 | 2589.95
| 7800 | 0 | 0 | 6987.9 | -1361.73 | 2589.95
| 7900 | 0 | 0 | 7087.9 | -1361.73 | 2589.95
| 8000 | 0 | 0 | 7187.9 | -1361.73 | 2589.95
| 8100 | 0 | 0 | 7287.9 | -1361.73 | 2589.95
| 8200 | 0 | 0 | 7387.9 | -1361.73 | 2589.95
| 8276.1 | 0 | 0 | 7464 | -1361.73 | 2589.95
| 8300 | 0 | 0 | 7487.9 | -1361.73 | 2589.95
| 8376.1 | 0 | 0 | 7564 | -1361.73 | 2589.95

## Lookup (hidden)
North Reference | RetunValue | Grid Type | ReturnValue | Deviation Indicator | ReturnValue
| 2 |  | 0 |  | 2
True |  | SPCS-Colorado Central-NAD27 |  | Directional
Grid |  | SPCS-Colorado Central-NAD83 |  | High Angle
|  | SPCS-Colorado North-NAD27 |  | Horizontal
SPCS-Colorado North-NAD83
SPCS-Colorado South-NAD27
SPCS-Colorado South-NAD83
UTM-Zone 12 NAD27
UTM-Zone 12 NAD83
UTM-Zone 13 NAD27
UTM-Zone 13 NAD83