## Data
Header Information | measured depth (ft) | inclination (°) | azimuth (°) | true vertical depth (ft) | northing +N/-S (ft) | easting +E/-W (ft)
Operator Name | 0 | 0 | 0 | 0 | 0 | 0
Encana Oil & Gas | 100 | 0 | 0 | 100 | 0 | 0
Operator Number | 200 | 0 | 0 | 200 | 0 | 0
100185 | 300 | 3 | 359.29 | 299.95 | 2.62 | -0.03
Well Name and Number | 400 | 6 | 359.29 | 399.63 | 10.46 | -0.13
Federal 21-1 | 500 | 9 | 359.29 | 498.77 | 23.51 | -0.29
API Number (if available) | 600 | 12 | 359.29 | 597.08 | 41.73 | -0.52
| 700 | 15 | 359.29 | 694.31 | 65.07 | -0.81
Location: QQ SEC TWP RGE | 800 | 18 | 359.29 | 790.18 | 93.47 | -1.16
SENE 21 7S 95W | 864.56 | 19.94 | 359.29 | 851.23 | 114.45 | -1.42
Citing Type: Planned or Actual | 900 | 19.94 | 359.29 | 884.55 | 126.53 | -1.57
Planned | 1000 | 19.94 | 359.29 | 978.55 | 160.63 | -1.99
Deviation Indicator | 1100 | 19.94 | 359.29 | 1072.56 | 194.73 | -2.41
Directional | 1200 | 19.94 | 359.29 | 1166.57 | 228.82 | -2.83
North Reference | 1300 | 19.94 | 359.29 | 1260.57 | 262.92 | -3.25
True | 1400 | 19.94 | 359.29 | 1354.58 | 297.01 | -3.68
Grid Type | 1500 | 19.94 | 359.29 | 1448.59 | 331.11 | -4.1
#VALUE! | 1600 | 19.94 | 359.29 | 1542.6 | 365.2 | -4.52
| 1700 | 19.94 | 359.29 | 1636.6 | 399.3 | -4.94
| 1800 | 19.94 | 359.29 | 1730.61 | 433.39 | -5.36
| 1900 | 19.94 | 359.29 | 1824.62 | 467.49 | -5.79
| 2000 | 19.94 | 359.29 | 1918.62 | 501.59 | -6.21
| 2100 | 19.94 | 359.29 | 2012.63 | 535.68 | -6.63
| 2200 | 19.94 | 359.29 | 2106.64 | 569.78 | -7.05
| 2300 | 19.94 | 359.29 | 2200.64 | 603.87 | -7.47
| 2400 | 19.94 | 359.29 | 2294.65 | 637.97 | -7.9
| 2500 | 19.94 | 359.29 | 2388.66 | 672.06 | -8.32
| 2600 | 19.94 | 359.29 | 2482.66 | 706.16 | -8.74
| 2700 | 19.94 | 359.29 | 2576.67 | 740.26 | -9.16
| 2800 | 19.94 | 359.29 | 2670.68 | 774.35 | -9.58
| 2900 | 19.94 | 359.29 | 2764.69 | 808.45 | -10.01
| 3000 | 19.94 | 359.29 | 2858.69 | 842.54 | -10.43
| 3100 | 19.94 | 359.29 | 2952.7 | 876.64 | -10.85
| 3200 | 19.94 | 359.29 | 3046.71 | 910.73 | -11.27
| 3300 | 19.94 | 359.29 | 3140.71 | 944.83 | -11.69
| 3400 | 19.94 | 359.29 | 3234.72 | 978.93 | -12.12
| 3500 | 19.94 | 359.29 | 3328.73 | 1013.02 | -12.54
| 3600 | 19.94 | 359.29 | 3422.73 | 1047.12 | -12.96
| 3700 | 19.94 | 359.29 | 3516.74 | 1081.21 | -13.38
| 3800 | 19.94 | 359.29 | 3610.75 | 1115.31 | -13.8
| 3900 | 19.94 | 359.29 | 3704.76 | 1149.4 | -14.23
| 4000 | 19.94 | 359.29 | 3798.76 | 1183.5 | -14.65
| 4100 | 19.94 | 359.29 | 3892.77 | 1217.59 | -15.07
| 4200 | 19.94 | 359.29 | 3986.78 | 1251.69 | -15.49
| 4300 | 19.94 | 359.29 | 4080.78 | 1285.79 | -15.91
| 4400 | 19.94 | 359.29 | 4174.79 | 1319.88 | -16.34
| 4500 | 19.94 | 359.29 | 4268.8 | 1353.98 | -16.76
| 4600 | 19.94 | 359.29 | 4362.8 | 1388.07 | -17.18
| 4700 | 19.94 | 359.29 | 4456.81 | 1422.17 | -17.6
| 4800 | 19.94 | 359.29 | 4550.82 | 1456.26 | -18.02
| 4878.67 | 19.94 | 359.29 | 4624.77 | 1483.09 | -18.36
| 4900 | 19.3 | 359.29 | 4644.86 | 1490.25 | -18.44
| 5000 | 16.3 | 359.29 | 4740.07 | 1520.81 | -18.82
| 5100 | 13.3 | 359.29 | 4836.74 | 1546.34 | -19.14
| 5200 | 10.3 | 359.29 | 4934.62 | 1566.78 | -19.39
| 5300 | 7.3 | 359.29 | 5033.43 | 1582.07 | -19.58
| 5400 | 4.3 | 359.29 | 5132.91 | 1592.17 | -19.71
| 5500 | 1.3 | 359.29 | 5232.78 | 1597.05 | -19.77
| 5543.23 | 0 | 0 | 5276 | 1597.54 | -19.77
| 5600 | 0 | 0 | 5332.77 | 1597.54 | -19.77
| 5700 | 0 | 0 | 5432.77 | 1597.54 | -19.77
| 5800 | 0 | 0 | 5532.77 | 1597.54 | -19.77
| 5900 | 0 | 0 | 5632.77 | 1597.54 | -19.77
| 6000 | 0 | 0 | 5732.77 | 1597.54 | -19.77
| 6100 | 0 | 0 | 5832.77 | 1597.54 | -19.77
| 6200 | 0 | 0 | 5932.77 | 1597.54 | -19.77
| 6300 | 0 | 0 | 6032.77 | 1597.54 | -19.77
| 6400 | 0 | 0 | 6132.77 | 1597.54 | -19.77
| 6500 | 0 | 0 | 6232.77 | 1597.54 | -19.77
| 6600 | 0 | 0 | 6332.77 | 1597.54 | -19.77
| 6700 | 0 | 0 | 6432.77 | 1597.54 | -19.77
| 6800 | 0 | 0 | 6532.77 | 1597.54 | -19.77
| 6900 | 0 | 0 | 6632.77 | 1597.54 | -19.77
| 7000 | 0 | 0 | 6732.77 | 1597.54 | -19.77
| 7100 | 0 | 0 | 6832.77 | 1597.54 | -19.77
| 7200 | 0 | 0 | 6932.77 | 1597.54 | -19.77
| 7300 | 0 | 0 | 7032.77 | 1597.54 | -19.77
| 7400 | 0 | 0 | 7132.77 | 1597.54 | -19.77
| 7500 | 0 | 0 | 7232.77 | 1597.54 | -19.77
| 7600 | 0 | 0 | 7332.77 | 1597.54 | -19.77
| 7706.23 | 0 | 0 | 7439 | 1597.54 | -19.77
| 7806.23 | 0 | 0 | 7539 | 1597.54 | -19.77

## Lookup (hidden)
North Reference | RetunValue | Grid Type | ReturnValue | Deviation Indicator | ReturnValue
| 2 |  | 0 |  | 2
True |  | SPCS-Colorado Central-NAD27 |  | Directional
Grid |  | SPCS-Colorado Central-NAD83 |  | High Angle
|  | SPCS-Colorado North-NAD27 |  | Horizontal
SPCS-Colorado North-NAD83
SPCS-Colorado South-NAD27
SPCS-Colorado South-NAD83
UTM-Zone 12 NAD27
UTM-Zone 12 NAD83
UTM-Zone 13 NAD27
UTM-Zone 13 NAD83