## Data
Header Information | measured depth (ft) | inclination (°) | azimuth (°) | true vertical depth (ft) | northing +N/-S (ft) | easting +E/-W (ft)
Operator Name | 0 | 0 | 0 | 0 | 0 | 0
Encana Oil & Gas | 100 | 0 | 0 | 100 | 0 | 0
Operator Number | 200 | 0 | 0 | 200 | 0 | 0
100185 | 300 | 3 | 348.47 | 299.95 | 2.56 | -0.52
Well Name and Number | 400 | 6 | 348.47 | 399.63 | 10.25 | -2.09
Federal 21-1C | 498.73 | 8.96 | 348.47 | 497.51 | 22.84 | -4.66
API Number (if available) | 500 | 8.96 | 348.47 | 498.77 | 23.04 | -4.7
| 600 | 8.96 | 348.47 | 597.55 | 38.3 | -7.82
Location: QQ SEC TWP RGE | 700 | 8.96 | 348.47 | 696.33 | 53.56 | -10.93
SENE 21 7S 95W | 800 | 8.96 | 348.47 | 795.11 | 68.83 | -14.04
Citing Type: Planned or Actual | 900 | 8.96 | 348.47 | 893.88 | 84.09 | -17.16
Planned | 1000 | 8.96 | 348.47 | 992.66 | 99.35 | -20.27
Deviation Indicator | 1100 | 8.96 | 348.47 | 1091.44 | 114.62 | -23.39
Directional | 1200 | 8.96 | 348.47 | 1190.22 | 129.88 | -26.5
North Reference | 1300 | 8.96 | 348.47 | 1289 | 145.14 | -29.62
True | 1400 | 8.96 | 348.47 | 1387.78 | 160.41 | -32.73
Grid Type | 1500 | 8.96 | 348.47 | 1486.56 | 175.67 | -35.84
#VALUE! | 1600 | 8.96 | 348.47 | 1585.34 | 190.93 | -38.96
| 1700 | 8.96 | 348.47 | 1684.12 | 206.19 | -42.07
| 1800 | 8.96 | 348.47 | 1782.9 | 221.46 | -45.19
| 1900 | 8.96 | 348.47 | 1881.68 | 236.72 | -48.3
| 2000 | 8.96 | 348.47 | 1980.46 | 251.98 | -51.42
| 2100 | 8.96 | 348.47 | 2079.24 | 267.25 | -54.53
| 2200 | 8.96 | 348.47 | 2178.02 | 282.51 | -57.64
| 2300 | 8.96 | 348.47 | 2276.79 | 297.77 | -60.76
| 2400 | 8.96 | 348.47 | 2375.57 | 313.04 | -63.87
| 2500 | 8.96 | 348.47 | 2474.35 | 328.3 | -66.99
| 2600 | 8.96 | 348.47 | 2573.13 | 343.56 | -70.1
| 2700 | 8.96 | 348.47 | 2671.91 | 358.83 | -73.22
| 2800 | 8.96 | 348.47 | 2770.69 | 374.09 | -76.33
| 2900 | 8.96 | 348.47 | 2869.47 | 389.35 | -79.45
| 3000 | 8.96 | 348.47 | 2968.25 | 404.61 | -82.56
| 3100 | 8.96 | 348.47 | 3067.03 | 419.88 | -85.67
| 3200 | 8.96 | 348.47 | 3165.81 | 435.14 | -88.79
| 3300 | 8.96 | 348.47 | 3264.59 | 450.4 | -91.9
| 3400 | 8.96 | 348.47 | 3363.37 | 465.67 | -95.02
| 3500 | 8.96 | 348.47 | 3462.15 | 480.93 | -98.13
| 3600 | 8.96 | 348.47 | 3560.92 | 496.19 | -101.25
| 3700 | 8.96 | 348.47 | 3659.7 | 511.46 | -104.36
| 3800 | 8.96 | 348.47 | 3758.48 | 526.72 | -107.47
| 3900 | 8.96 | 348.47 | 3857.26 | 541.98 | -110.59
| 4000 | 8.96 | 348.47 | 3956.04 | 557.24 | -113.7
| 4100 | 8.96 | 348.47 | 4054.82 | 572.51 | -116.82
| 4200 | 8.96 | 348.47 | 4153.6 | 587.77 | -119.93
| 4300 | 8.96 | 348.47 | 4252.38 | 603.03 | -123.05
| 4400 | 8.96 | 348.47 | 4351.16 | 618.3 | -126.16
| 4500 | 8.96 | 348.47 | 4449.94 | 633.56 | -129.27
| 4600 | 8.96 | 348.47 | 4548.72 | 648.82 | -132.39
| 4700 | 8.96 | 348.47 | 4647.5 | 664.09 | -135.5
| 4800 | 8.96 | 348.47 | 4746.28 | 679.35 | -138.62
| 4859.18 | 8.96 | 348.47 | 4804.74 | 688.38 | -140.46
| 4900 | 8.15 | 348.47 | 4845.1 | 694.33 | -141.67
| 5000 | 6.15 | 348.47 | 4944.32 | 706.52 | -144.16
| 5100 | 4.15 | 348.47 | 5043.91 | 715.3 | -145.95
| 5200 | 2.15 | 348.47 | 5143.75 | 720.68 | -147.05
| 5307.27 | 0 | 0 | 5251 | 722.65 | -147.45
| 5400 | 0 | 0 | 5343.73 | 722.65 | -147.45
| 5500 | 0 | 0 | 5443.73 | 722.65 | -147.45
| 5600 | 0 | 0 | 5543.73 | 722.65 | -147.45
| 5700 | 0 | 0 | 5643.73 | 722.65 | -147.45
| 5800 | 0 | 0 | 5743.73 | 722.65 | -147.45
| 5900 | 0 | 0 | 5843.73 | 722.65 | -147.45
| 6000 | 0 | 0 | 5943.73 | 722.65 | -147.45
| 6100 | 0 | 0 | 6043.73 | 722.65 | -147.45
| 6200 | 0 | 0 | 6143.73 | 722.65 | -147.45
| 6300 | 0 | 0 | 6243.73 | 722.65 | -147.45
| 6400 | 0 | 0 | 6343.73 | 722.65 | -147.45
| 6500 | 0 | 0 | 6443.73 | 722.65 | -147.45
| 6600 | 0 | 0 | 6543.73 | 722.65 | -147.45
| 6700 | 0 | 0 | 6643.73 | 722.65 | -147.45
| 6800 | 0 | 0 | 6743.73 | 722.65 | -147.45
| 6900 | 0 | 0 | 6843.73 | 722.65 | -147.45
| 7000 | 0 | 0 | 6943.73 | 722.65 | -147.45
| 7100 | 0 | 0 | 7043.73 | 722.65 | -147.45
| 7200 | 0 | 0 | 7143.73 | 722.65 | -147.45
| 7300 | 0 | 0 | 7243.73 | 722.65 | -147.45
| 7400 | 0 | 0 | 7343.73 | 722.65 | -147.45
| 7470.27 | 0 | 0 | 7414 | 722.65 | -147.45
| 7500 | 0 | 0 | 7443.73 | 722.65 | -147.45
| 7570.27 | 0 | 0 | 7514 | 722.65 | -147.45

## Lookup (hidden)
North Reference | RetunValue | Grid Type | ReturnValue | Deviation Indicator | ReturnValue
| 2 |  | 0 |  | 2
True |  | SPCS-Colorado Central-NAD27 |  | Directional
Grid |  | SPCS-Colorado Central-NAD83 |  | High Angle
|  | SPCS-Colorado North-NAD27 |  | Horizontal
SPCS-Colorado North-NAD83
SPCS-Colorado South-NAD27
SPCS-Colorado South-NAD83
UTM-Zone 12 NAD27
UTM-Zone 12 NAD83
UTM-Zone 13 NAD27
UTM-Zone 13 NAD83