## Data
Header Information | measured depth (ft) | inclination (°) | azimuth (°) | true vertical depth (ft) | northing +N/-S (ft) | easting +E/-W (ft)
Operator Name | 0 | 0 | 0 | 0 | 0 | 0
Encana Oil & Gas | 100 | 0 | 0 | 100 | 0 | 0
Operator Number | 200 | 0 | 0 | 200 | 0 | 0
100185 | 300 | 3 | 315.05 | 299.95 | 1.85 | -1.85
Well Name and Number | 400 | 6 | 315.05 | 399.63 | 7.4 | -7.39
Federal 21-2B | 500 | 9 | 315.05 | 498.77 | 16.64 | -16.61
API Number (if available) | 600 | 12 | 315.05 | 597.08 | 29.53 | -29.49
| 700 | 15 | 315.05 | 694.31 | 46.05 | -45.98
Location: QQ SEC TWP RGE | 800 | 18 | 315.05 | 790.18 | 66.15 | -66.04
SENE 21 7S 95W | 900 | 21 | 315.05 | 884.43 | 89.77 | -89.63
Citing Type: Planned or Actual | 955.83 | 22.67 | 315.05 | 936.26 | 104.47 | -104.3
Planned | 1000 | 22.67 | 315.05 | 977.01 | 116.52 | -116.33
Deviation Indicator | 1100 | 22.67 | 315.05 | 1069.28 | 143.8 | -143.57
Directional | 1200 | 22.67 | 315.05 | 1161.55 | 171.08 | -170.8
North Reference | 1300 | 22.67 | 315.05 | 1253.82 | 198.36 | -198.04
True | 1400 | 22.67 | 315.05 | 1346.09 | 225.64 | -225.28
Grid Type | 1500 | 22.67 | 315.05 | 1438.36 | 252.92 | -252.52
#VALUE! | 1600 | 22.67 | 315.05 | 1530.63 | 280.2 | -279.75
| 1700 | 22.67 | 315.05 | 1622.91 | 307.48 | -306.99
| 1800 | 22.67 | 315.05 | 1715.18 | 334.76 | -334.23
| 1900 | 22.67 | 315.05 | 1807.45 | 362.04 | -361.46
| 2000 | 22.67 | 315.05 | 1899.72 | 389.33 | -388.7
| 2100 | 22.67 | 315.05 | 1991.99 | 416.61 | -415.94
| 2200 | 22.67 | 315.05 | 2084.26 | 443.89 | -443.18
| 2300 | 22.67 | 315.05 | 2176.53 | 471.17 | -470.41
| 2400 | 22.67 | 315.05 | 2268.8 | 498.45 | -497.65
| 2500 | 22.67 | 315.05 | 2361.07 | 525.73 | -524.89
| 2600 | 22.67 | 315.05 | 2453.34 | 553.01 | -552.13
| 2700 | 22.67 | 315.05 | 2545.61 | 580.29 | -579.36
| 2800 | 22.67 | 315.05 | 2637.88 | 607.57 | -606.6
| 2900 | 22.67 | 315.05 | 2730.15 | 634.86 | -633.84
| 3000 | 22.67 | 315.05 | 2822.42 | 662.14 | -661.07
| 3100 | 22.67 | 315.05 | 2914.69 | 689.42 | -688.31
| 3200 | 22.67 | 315.05 | 3006.97 | 716.7 | -715.55
| 3300 | 22.67 | 315.05 | 3099.24 | 743.98 | -742.79
| 3400 | 22.67 | 315.05 | 3191.51 | 771.26 | -770.02
| 3500 | 22.67 | 315.05 | 3283.78 | 798.54 | -797.26
| 3600 | 22.67 | 315.05 | 3376.05 | 825.82 | -824.5
| 3700 | 22.67 | 315.05 | 3468.32 | 853.1 | -851.74
| 3800 | 22.67 | 315.05 | 3560.59 | 880.38 | -878.97
| 3900 | 22.67 | 315.05 | 3652.86 | 907.67 | -906.21
| 4000 | 22.67 | 315.05 | 3745.13 | 934.95 | -933.45
| 4100 | 22.67 | 315.05 | 3837.4 | 962.23 | -960.68
| 4200 | 22.67 | 315.05 | 3929.67 | 989.51 | -987.92
| 4300 | 22.67 | 315.05 | 4021.94 | 1016.79 | -1015.16
| 4400 | 22.67 | 315.05 | 4114.21 | 1044.07 | -1042.4
| 4500 | 22.67 | 315.05 | 4206.48 | 1071.35 | -1069.63
| 4600 | 22.67 | 315.05 | 4298.75 | 1098.63 | -1096.87
| 4700 | 22.67 | 315.05 | 4391.03 | 1125.91 | -1124.11
| 4800 | 22.67 | 315.05 | 4483.3 | 1153.19 | -1151.34
| 4900 | 22.67 | 315.05 | 4575.57 | 1180.48 | -1178.58
| 5000 | 22.67 | 315.05 | 4667.84 | 1207.76 | -1205.82
| 5100 | 22.67 | 315.05 | 4760.11 | 1235.04 | -1233.06
| 5192.81 | 22.67 | 315.05 | 4845.74 | 1260.36 | -1258.34
| 5200 | 22.46 | 315.05 | 4852.38 | 1262.31 | -1260.29
| 5300 | 19.46 | 315.05 | 4945.76 | 1287.62 | -1285.56
| 5400 | 16.46 | 315.05 | 5040.87 | 1309.44 | -1307.34
| 5500 | 13.46 | 315.05 | 5137.47 | 1327.7 | -1325.57
| 5600 | 10.46 | 315.05 | 5235.29 | 1342.37 | -1340.21
| 5700 | 7.46 | 315.05 | 5334.06 | 1353.39 | -1351.22
| 5800 | 4.46 | 315.05 | 5433.51 | 1360.73 | -1358.55
| 5900 | 1.46 | 315.05 | 5533.36 | 1364.38 | -1362.2
| 5948.64 | 0 | 0 | 5582 | 1364.82 | -1362.63
| 6000 | 0 | 0 | 5633.36 | 1364.82 | -1362.63
| 6100 | 0 | 0 | 5733.36 | 1364.82 | -1362.63
| 6200 | 0 | 0 | 5833.36 | 1364.82 | -1362.63
| 6300 | 0 | 0 | 5933.36 | 1364.82 | -1362.63
| 6400 | 0 | 0 | 6033.36 | 1364.82 | -1362.63
| 6500 | 0 | 0 | 6133.36 | 1364.82 | -1362.63
| 6600 | 0 | 0 | 6233.36 | 1364.82 | -1362.63
| 6700 | 0 | 0 | 6333.36 | 1364.82 | -1362.63
| 6800 | 0 | 0 | 6433.36 | 1364.82 | -1362.63
| 6900 | 0 | 0 | 6533.36 | 1364.82 | -1362.63
| 7000 | 0 | 0 | 6633.36 | 1364.82 | -1362.63
| 7100 | 0 | 0 | 6733.36 | 1364.82 | -1362.63
| 7200 | 0 | 0 | 6833.36 | 1364.82 | -1362.63
| 7300 | 0 | 0 | 6933.36 | 1364.82 | -1362.63
| 7400 | 0 | 0 | 7033.36 | 1364.82 | -1362.63
| 7500 | 0 | 0 | 7133.36 | 1364.82 | -1362.63
| 7600 | 0 | 0 | 7233.36 | 1364.82 | -1362.63
| 7700 | 0 | 0 | 7333.36 | 1364.82 | -1362.63
| 7760.64 | 0 | 0 | 7394 | 1364.82 | -1362.63
| 7800 | 0 | 0 | 7433.36 | 1364.82 | -1362.63
| 7860.64 | 0 | 0 | 7494 | 1364.82 | -1362.63

## Lookup (hidden)
North Reference | RetunValue | Grid Type | ReturnValue | Deviation Indicator | ReturnValue
| 2 |  | 0 |  | 2
True |  | SPCS-Colorado Central-NAD27 |  | Directional
Grid |  | SPCS-Colorado Central-NAD83 |  | High Angle
|  | SPCS-Colorado North-NAD27 |  | Horizontal
SPCS-Colorado North-NAD83
SPCS-Colorado South-NAD27
SPCS-Colorado South-NAD83
UTM-Zone 12 NAD27
UTM-Zone 12 NAD83
UTM-Zone 13 NAD27
UTM-Zone 13 NAD83