## Data
Header Information | measured depth (ft) | inclination (°) | azimuth (°) | true vertical depth (ft) | northing +N/-S (ft) | easting +E/-W (ft)
Operator Name | 0 | 0 | 0 | 0 | 0 | 0
Encana Oil & Gas | 100 | 0 | 0 | 100 | 0 | 0
Operator Number | 200 | 0 | 0 | 200 | 0 | 0
100185 | 300 | 3 | 169.22 | 299.95 | -2.57 | 0.49
Well Name and Number | 400 | 6 | 169.22 | 399.63 | -10.28 | 1.96
Federal 21-8C | 417.43 | 6.52 | 169.22 | 416.96 | -12.15 | 2.31
API Number (if available) | 500 | 6.52 | 169.22 | 499 | -21.36 | 4.07
| 600 | 6.52 | 169.22 | 598.35 | -32.52 | 6.19
Location: QQ SEC TWP RGE | 700 | 6.52 | 169.22 | 697.7 | -43.68 | 8.31
SENE 21 7S 95W | 800 | 6.52 | 169.22 | 797.05 | -54.84 | 10.44
Citing Type: Planned or Actual | 900 | 6.52 | 169.22 | 896.41 | -66 | 12.56
Planned | 1000 | 6.52 | 169.22 | 995.76 | -77.16 | 14.69
Deviation Indicator | 1100 | 6.52 | 169.22 | 1095.11 | -88.32 | 16.81
Directional | 1200 | 6.52 | 169.22 | 1194.46 | -99.48 | 18.94
North Reference | 1300 | 6.52 | 169.22 | 1293.82 | -110.64 | 21.06
True | 1400 | 6.52 | 169.22 | 1393.17 | -121.8 | 23.18
Grid Type | 1500 | 6.52 | 169.22 | 1492.52 | -132.96 | 25.31
#VALUE! | 1600 | 6.52 | 169.22 | 1591.88 | -144.12 | 27.43
| 1700 | 6.52 | 169.22 | 1691.23 | -155.28 | 29.56
| 1800 | 6.52 | 169.22 | 1790.58 | -166.44 | 31.68
| 1900 | 6.52 | 169.22 | 1889.93 | -177.59 | 33.8
| 2000 | 6.52 | 169.22 | 1989.29 | -188.75 | 35.93
| 2100 | 6.52 | 169.22 | 2088.64 | -199.91 | 38.05
| 2200 | 6.52 | 169.22 | 2187.99 | -211.07 | 40.18
| 2300 | 6.52 | 169.22 | 2287.34 | -222.23 | 42.3
| 2400 | 6.52 | 169.22 | 2386.7 | -233.39 | 44.43
| 2500 | 6.52 | 169.22 | 2486.05 | -244.55 | 46.55
| 2600 | 6.52 | 169.22 | 2585.4 | -255.71 | 48.67
| 2700 | 6.52 | 169.22 | 2684.75 | -266.87 | 50.8
| 2800 | 6.52 | 169.22 | 2784.11 | -278.03 | 52.92
| 2900 | 6.52 | 169.22 | 2883.46 | -289.19 | 55.05
| 3000 | 6.52 | 169.22 | 2982.81 | -300.35 | 57.17
| 3100 | 6.52 | 169.22 | 3082.17 | -311.51 | 59.3
| 3200 | 6.52 | 169.22 | 3181.52 | -322.67 | 61.42
| 3300 | 6.52 | 169.22 | 3280.87 | -333.83 | 63.54
| 3400 | 6.52 | 169.22 | 3380.22 | -344.99 | 65.67
| 3500 | 6.52 | 169.22 | 3479.58 | -356.15 | 67.79
| 3600 | 6.52 | 169.22 | 3578.93 | -367.31 | 69.92
| 3700 | 6.52 | 169.22 | 3678.28 | -378.47 | 72.04
| 3800 | 6.52 | 169.22 | 3777.63 | -389.63 | 74.17
| 3900 | 6.52 | 169.22 | 3876.99 | -400.79 | 76.29
| 4000 | 6.52 | 169.22 | 3976.34 | -411.95 | 78.41
| 4100 | 6.52 | 169.22 | 4075.69 | -423.11 | 80.54
| 4200 | 6.52 | 169.22 | 4175.04 | -434.27 | 82.66
| 4300 | 6.52 | 169.22 | 4274.4 | -445.43 | 84.79
| 4400 | 6.52 | 169.22 | 4373.75 | -456.59 | 86.91
| 4500 | 6.52 | 169.22 | 4473.1 | -467.75 | 89.03
| 4600 | 6.52 | 169.22 | 4572.45 | -478.91 | 91.16
| 4700 | 6.52 | 169.22 | 4671.81 | -490.07 | 93.28
| 4800 | 6.52 | 169.22 | 4771.16 | -501.22 | 95.41
| 4900 | 6.52 | 169.22 | 4870.51 | -512.38 | 97.53
| 4959.43 | 6.52 | 169.22 | 4929.56 | -519.02 | 98.79
| 5000 | 5.71 | 169.22 | 4969.9 | -523.26 | 99.6
| 5100 | 3.71 | 169.22 | 5069.55 | -531.33 | 101.14
| 5200 | 1.71 | 169.22 | 5169.44 | -535.98 | 102.02
| 5285.58 | 0 | 0 | 5255 | -537.23 | 102.26
| 5300 | 0 | 0 | 5269.42 | -537.23 | 102.26
| 5400 | 0 | 0 | 5369.42 | -537.23 | 102.26
| 5500 | 0 | 0 | 5469.42 | -537.23 | 102.26
| 5600 | 0 | 0 | 5569.42 | -537.23 | 102.26
| 5700 | 0 | 0 | 5669.42 | -537.23 | 102.26
| 5800 | 0 | 0 | 5769.42 | -537.23 | 102.26
| 5900 | 0 | 0 | 5869.42 | -537.23 | 102.26
| 6000 | 0 | 0 | 5969.42 | -537.23 | 102.26
| 6100 | 0 | 0 | 6069.42 | -537.23 | 102.26
| 6200 | 0 | 0 | 6169.42 | -537.23 | 102.26
| 6300 | 0 | 0 | 6269.42 | -537.23 | 102.26
| 6400 | 0 | 0 | 6369.42 | -537.23 | 102.26
| 6500 | 0 | 0 | 6469.42 | -537.23 | 102.26
| 6600 | 0 | 0 | 6569.42 | -537.23 | 102.26
| 6700 | 0 | 0 | 6669.42 | -537.23 | 102.26
| 6800 | 0 | 0 | 6769.42 | -537.23 | 102.26
| 6900 | 0 | 0 | 6869.42 | -537.23 | 102.26
| 7000 | 0 | 0 | 6969.42 | -537.23 | 102.26
| 7100 | 0 | 0 | 7069.42 | -537.23 | 102.26
| 7200 | 0 | 0 | 7169.42 | -537.23 | 102.26
| 7300 | 0 | 0 | 7269.42 | -537.23 | 102.26
| 7409.58 | 0 | 0 | 7379 | -537.23 | 102.26
| 7509.58 | 0 | 0 | 7479 | -537.23 | 102.26

## Lookup (hidden)
North Reference | RetunValue | Grid Type | ReturnValue | Deviation Indicator | ReturnValue
| 2 |  | 0 |  | 2
True |  | SPCS-Colorado Central-NAD27 |  | Directional
Grid |  | SPCS-Colorado Central-NAD83 |  | High Angle
|  | SPCS-Colorado North-NAD27 |  | Horizontal
SPCS-Colorado North-NAD83
SPCS-Colorado South-NAD27
SPCS-Colorado South-NAD83
UTM-Zone 12 NAD27
UTM-Zone 12 NAD83
UTM-Zone 13 NAD27
UTM-Zone 13 NAD83