## Data
Header Information | measured depth (ft) | inclination (°) | azimuth (°) | true vertical depth (ft) | northing +N/-S (ft) | easting +E/-W (ft)
Operator Name | 100 | 0 | 0 | 100 | 0 | 0
Encana Oil & Gas (USA) Inc. | 200 | 0 | 0 | 200 | 0 | 0
Operator Number | 300 | 0 | 0 | 300 | 0 | 0
100185 | 400 | 0 | 0 | 400 | 0 | 0
Well Name and Number | 500 | 0 | 0 | 500 | 0 | 0
Davis 2B-9H | 600 | 0 | 0 | 600 | 0 | 0
API Number (if available) | 700 | 0 | 0 | 700 | 0 | 0
| 800 | 0 | 0 | 800 | 0 | 0
Location: QQ SEC TWP RGE | 900 | 0 | 0 | 900 | 0 | 0
SWNW-Sec.9-T2N-R66W | 1000 | 0 | 0 | 1000 | 0 | 0
Citing Type: Planned or Actual | 1100 | 0 | 0 | 1100 | 0 | 0
Planned | 1200 | 0 | 0 | 1200 | 0 | 0
Deviation Indicator | 1300 | 0 | 0 | 1300 | 0 | 0
Horizontal | 1400 | 0 | 0 | 1400 | 0 | 0
North Reference | 1500 | 0 | 0 | 1500 | 0 | 0
True | 1600 | 0 | 0 | 1600 | 0 | 0
Grid Type | 1700 | 0 | 0 | 1700 | 0 | 0
#VALUE! | 1800 | 0 | 0 | 1800 | 0 | 0
| 1900 | 0 | 0 | 1900 | 0 | 0
| 2000 | 0 | 0 | 2000 | 0 | 0
| 2100 | 0 | 0 | 2100 | 0 | 0
| 2200 | 0 | 0 | 2200 | 0 | 0
| 2300 | 0 | 0 | 2300 | 0 | 0
| 2400 | 0 | 0 | 2400 | 0 | 0
| 2500 | 0 | 0 | 2500 | 0 | 0
| 2600 | 0 | 0 | 2600 | 0 | 0
| 2700 | 0 | 0 | 2700 | 0 | 0
| 2800 | 0 | 0 | 2800 | 0 | 0
| 2900 | 0 | 0 | 2900 | 0 | 0
| 3000 | 0 | 0 | 3000 | 0 | 0
| 3100 | 0 | 0 | 3100 | 0 | 0
| 3200 | 3 | 122.37 | 3200 | -1.4 | 2.2
| 3300 | 6 | 122.37 | 3299.6 | -5.6 | 8.8
| 3400 | 9 | 122.37 | 3398.8 | -12.6 | 19.9
| 3500 | 12 | 122.37 | 3497.1 | -22.3 | 35.2
| 3600 | 15 | 122.37 | 3594.3 | -34.8 | 55
| 3700 | 18 | 122.37 | 3690.2 | -50 | 79
| 3764.3 | 19.93 | 122.37 | 3751 | -61.2 | 96.6
| 3800 | 19.93 | 122.37 | 3784.5 | -67.7 | 106.9
| 3900 | 19.93 | 122.37 | 3878.6 | -86 | 135.7
| 4000 | 19.93 | 122.37 | 3972.6 | -104.2 | 164.5
| 4100 | 19.93 | 122.37 | 4066.6 | -122.5 | 193.2
| 4200 | 19.93 | 122.37 | 4160.6 | -140.7 | 222
| 4300 | 19.93 | 122.37 | 4254.6 | -159 | 250.8
| 4400 | 19.93 | 122.37 | 4348.6 | -177.2 | 279.6
| 4500 | 19.93 | 122.37 | 4442.6 | -195.5 | 308.4
| 4600 | 19.93 | 122.37 | 4536.6 | -213.7 | 337.2
| 4700 | 19.93 | 122.37 | 4630.7 | -232 | 366
| 4800 | 19.93 | 122.37 | 4724.7 | -250.2 | 394.8
| 4900 | 19.93 | 122.37 | 4818.7 | -268.5 | 423.5
| 5000 | 19.93 | 122.37 | 4912.7 | -286.7 | 452.3
| 5100 | 19.93 | 122.37 | 5006.7 | -305 | 481.1
| 5200 | 19.93 | 122.37 | 5100.7 | -323.2 | 509.9
| 5300 | 19.93 | 122.37 | 5194.7 | -341.5 | 538.7
| 5400 | 19.93 | 122.37 | 5288.7 | -359.7 | 567.5
| 5500 | 19.93 | 122.37 | 5382.7 | -378 | 596.3
| 5600 | 19.93 | 122.37 | 5476.8 | -396.2 | 625.1
| 5700 | 19.93 | 122.37 | 5570.8 | -414.5 | 653.9
| 5800 | 19.93 | 122.37 | 5664.8 | -432.7 | 682.6
| 5900 | 19.93 | 122.37 | 5758.8 | -451 | 711.4
| 6000 | 19.93 | 122.37 | 5852.8 | -469.2 | 740.2
| 6100 | 19.93 | 122.37 | 5946.8 | -487.5 | 769
| 6200 | 19.93 | 122.37 | 6040.8 | -505.7 | 797.8
| 6300 | 19.93 | 122.37 | 6134.8 | -524 | 826.6
| 6400 | 19.93 | 122.37 | 6228.9 | -542.2 | 855.4
| 6500 | 19.93 | 122.37 | 6322.9 | -560.5 | 884.2
| 6600 | 19.93 | 122.37 | 6416.9 | -578.7 | 913
| 6700 | 19.93 | 122.37 | 6510.9 | -597 | 941.7
| 6782.1 | 19.93 | 122.37 | 6588.1 | -611.9 | 965.4
| 6800 | 18.99 | 117.17 | 6605 | -614.9 | 970.5
| 6850 | 17.29 | 100.3 | 6652.5 | -619.9 | 985.1
| 6900 | 17.2 | 81.67 | 6700.3 | -620.2 | 999.7
| 6950 | 18.74 | 64.49 | 6747.9 | -615.7 | 1014.3
| 7000 | 21.58 | 50.75 | 6794.8 | -606.4 | 1028.7
| 7050 | 25.27 | 40.45 | 6840.7 | -592.4 | 1042.7
| 7100 | 29.5 | 32.78 | 6885.1 | -574 | 1056.3
| 7150 | 34.06 | 26.93 | 6927.6 | -551.1 | 1069.4
| 7200 | 38.84 | 22.35 | 6967.9 | -524.1 | 1081.7
| 7250 | 43.77 | 18.64 | 7005.4 | -493.2 | 1093.2
| 7300 | 48.8 | 15.55 | 7040 | -458.7 | 1103.8
| 7350 | 53.89 | 12.91 | 7071.2 | -420.8 | 1113.3
| 7400 | 59.04 | 10.58 | 7098.8 | -380 | 1121.8
| 7450 | 64.23 | 8.5 | 7122.5 | -336.6 | 1129
| 7500 | 69.44 | 6.59 | 7142.2 | -291.1 | 1135.1
| 7550 | 74.68 | 4.81 | 7157.6 | -243.8 | 1139.8
| 7600 | 79.92 | 3.12 | 7168.6 | -195.1 | 1143.1
| 7650 | 85.18 | 1.48 | 7175.1 | -145.6 | 1145.1
| 7695.9 | 90 | 0 | 7177 | -99.8 | 1145.7
| 7700 | 90 | 0 | 7177 | -95.7 | 1145.7
| 7800 | 90 | 0 | 7177 | 4.3 | 1145.7
| 7900 | 90 | 0 | 7177 | 104.3 | 1145.7
| 8000 | 90 | 0 | 7177 | 204.3 | 1145.7
| 8100 | 90 | 0 | 7177 | 304.3 | 1145.7
| 8200 | 90 | 0 | 7177 | 404.3 | 1145.7
| 8300 | 90 | 0 | 7177 | 504.3 | 1145.7
| 8400 | 90 | 0 | 7177 | 604.3 | 1145.7
| 8500 | 90 | 0 | 7177 | 704.3 | 1145.7
| 8600 | 90 | 0 | 7177 | 804.3 | 1145.7
| 8700 | 90 | 0 | 7177 | 904.3 | 1145.7
| 8800 | 90 | 0 | 7177 | 1004.3 | 1145.7
| 8900 | 90 | 0 | 7177 | 1104.3 | 1145.7
| 9000 | 90 | 0 | 7177 | 1204.3 | 1145.7
| 9100 | 90 | 0 | 7177 | 1304.3 | 1145.7
| 9200 | 90 | 0 | 7177 | 1404.3 | 1145.7
| 9300 | 90 | 0 | 7177 | 1504.3 | 1145.7
| 9400 | 90 | 0 | 7177 | 1604.3 | 1145.7
| 9500 | 90 | 0 | 7177 | 1704.3 | 1145.7
| 9600 | 90 | 0 | 7177 | 1804.3 | 1145.7
| 9700 | 90 | 0 | 7177 | 1904.3 | 1145.7
| 9800 | 90 | 0 | 7177 | 2004.3 | 1145.7
| 9900 | 90 | 0 | 7177 | 2104.3 | 1145.7
| 10000 | 90 | 0 | 7177 | 2204.3 | 1145.7
| 10100 | 90 | 0 | 7177 | 2304.3 | 1145.7
| 10200 | 90 | 0 | 7177 | 2404.3 | 1145.7
| 10300 | 90 | 0 | 7177 | 2504.3 | 1145.7
| 10400 | 90 | 0 | 7177 | 2604.3 | 1145.7
| 10500 | 90 | 0 | 7177 | 2704.3 | 1145.7
| 10600 | 90 | 0 | 7177 | 2804.3 | 1145.7
| 10700 | 90 | 0 | 7177 | 2904.3 | 1145.7
| 10800 | 90 | 0 | 7177 | 3004.3 | 1145.7
| 10900 | 90 | 0 | 7177 | 3104.3 | 1145.7
| 11000 | 90 | 0 | 7177 | 3204.3 | 1145.7
| 11100 | 90 | 0 | 7177 | 3304.3 | 1145.7
| 11200 | 90 | 0 | 7177 | 3404.3 | 1145.7
| 11300 | 90 | 0 | 7177 | 3504.3 | 1145.7
| 11400 | 90 | 0 | 7177 | 3604.3 | 1145.7
| 11500 | 90 | 0 | 7177 | 3704.3 | 1145.7
| 11600 | 90 | 0 | 7177 | 3804.3 | 1145.7
| 11700 | 90 | 0 | 7177 | 3904.3 | 1145.7
| 11800 | 90 | 0 | 7177 | 4004.3 | 1145.7
| 11900 | 90 | 0 | 7177 | 4104.3 | 1145.7
| 12000 | 90 | 0 | 7177 | 4204.3 | 1145.7
| 12100 | 90 | 0 | 7177 | 4304.3 | 1145.7
| 12200 | 90 | 0 | 7177 | 4404.3 | 1145.7
| 12300 | 90 | 0 | 7177 | 4504.3 | 1145.7
| 12400 | 90 | 0 | 7177 | 4604.3 | 1145.7
| 12500 | 90 | 0 | 7177 | 4704.3 | 1145.7
| 12600 | 90 | 0 | 7177 | 4804.3 | 1145.7
| 12700 | 90 | 0 | 7177 | 4904.3 | 1145.7
| 12800 | 90 | 0 | 7177 | 5004.3 | 1145.7
| 12900 | 90 | 0 | 7177 | 5104.3 | 1145.7
| 13000 | 90 | 0 | 7177 | 5204.3 | 1145.7
| 13100 | 90 | 0 | 7177 | 5304.3 | 1145.7
| 13200 | 90 | 0 | 7177 | 5404.3 | 1145.7
| 13300 | 90 | 0 | 7177 | 5504.3 | 1145.7
| 13400 | 90 | 0 | 7177 | 5604.3 | 1145.7
| 13500 | 90 | 0 | 7177 | 5704.3 | 1145.7
| 13600 | 90 | 0 | 7177 | 5804.3 | 1145.7
| 13700 | 90 | 0 | 7177 | 5904.3 | 1145.7
| 13800 | 90 | 0 | 7177 | 6004.3 | 1145.7
| 13900 | 90 | 0 | 7177 | 6104.3 | 1145.7
| 14000 | 90 | 0 | 7177 | 6204.3 | 1145.7
| 14100 | 90 | 0 | 7177 | 6304.3 | 1145.7
| 14200 | 90 | 0 | 7177 | 6404.3 | 1145.7
| 14300 | 90 | 0 | 7177 | 6504.3 | 1145.7
| 14400 | 90 | 0 | 7177 | 6604.3 | 1145.7
| 14500 | 90 | 0 | 7177 | 6704.3 | 1145.7
| 14545.9 | 90 | 0 | 7177 | 6750.2 | 1145.7

## Lookup (hidden)
North Reference | RetunValue | Grid Type | ReturnValue | Deviation Indicator | ReturnValue
| 2 |  | 0 |  | 4
True |  | SPCS-Colorado Central-NAD27 |  | Directional
Grid |  | SPCS-Colorado Central-NAD83 |  | High Angle
|  | SPCS-Colorado North-NAD27 |  | Horizontal
SPCS-Colorado North-NAD83
SPCS-Colorado South-NAD27
SPCS-Colorado South-NAD83
UTM-Zone 12 NAD27
UTM-Zone 12 NAD83
UTM-Zone 13 NAD27
UTM-Zone 13 NAD83