## Data
Header Information | measured depth (ft) | inclination (°) | azimuth (°) | true vertical depth (ft) | northing +N/-S (ft) | easting +E/-W (ft)
Operator Name | 0 | 0 | 0 | 0 | 0 | 0
OXY USA WTP LP | 100 | 0 | 0 | 100 | 0 | 0
Operator Number | 200 | 0 | 0 | 200 | 0 | 0
66571 | 300 | 2 | 111.88 | 299.98 | -0.65 | 1.62
Well Name and Number | 400 | 4 | 111.88 | 399.84 | -2.6 | 6.48
Oxy Federal 697-15-44A | 500 | 6 | 111.88 | 499.45 | -5.85 | 14.56
API Number (if available) | 600 | 8 | 111.88 | 598.7 | -10.39 | 25.87
| 700 | 10 | 111.88 | 697.47 | -16.22 | 40.39
Location: QQ SEC TWP RGE | 800 | 12 | 111.88 | 795.62 | -23.33 | 58.09
NWSW 15 6S 97W | 900 | 14 | 111.88 | 893.06 | -31.72 | 78.96
Citing Type: Planned or Actual | 984.35 | 15.69 | 111.88 | 974.59 | -39.77 | 99.02
Planned | 1000 | 15.69 | 111.88 | 989.65 | -41.35 | 102.94
Deviation Indicator | 1100 | 15.69 | 111.88 | 1085.93 | -51.43 | 128.03
Directional | 1200 | 15.69 | 111.88 | 1182.21 | -61.51 | 153.12
North Reference | 1300 | 15.69 | 111.88 | 1278.48 | -71.59 | 178.21
True | 1400 | 15.69 | 111.88 | 1374.76 | -81.66 | 203.3
Grid Type | 1500 | 15.69 | 111.88 | 1471.03 | -91.74 | 228.39
#VALUE! | 1600 | 15.69 | 111.88 | 1567.31 | -101.82 | 253.48
| 1700 | 15.69 | 111.88 | 1663.58 | -111.9 | 278.57
| 1800 | 15.69 | 111.88 | 1759.86 | -121.98 | 303.66
| 1900 | 15.69 | 111.88 | 1856.13 | -132.05 | 328.75
| 2000 | 15.69 | 111.88 | 1952.41 | -142.13 | 353.84
| 2100 | 15.69 | 111.88 | 2048.68 | -152.21 | 378.93
| 2200 | 15.69 | 111.88 | 2144.96 | -162.29 | 404.02
| 2300 | 15.69 | 111.88 | 2241.23 | -172.37 | 429.11
| 2400 | 15.69 | 111.88 | 2337.51 | -182.45 | 454.2
| 2500 | 15.69 | 111.88 | 2433.78 | -192.52 | 479.29
| 2600 | 15.69 | 111.88 | 2530.06 | -202.6 | 504.38
| 2700 | 15.69 | 111.88 | 2626.33 | -212.68 | 529.47
| 2800 | 15.69 | 111.88 | 2722.61 | -222.76 | 554.56
| 2900 | 15.69 | 111.88 | 2818.89 | -232.84 | 579.65
| 3000 | 15.69 | 111.88 | 2915.16 | -242.92 | 604.74
| 3100 | 15.69 | 111.88 | 3011.44 | -252.99 | 629.83
| 3200 | 15.69 | 111.88 | 3107.71 | -263.07 | 654.92
| 3300 | 15.69 | 111.88 | 3203.99 | -273.15 | 680.01
| 3400 | 15.69 | 111.88 | 3300.26 | -283.23 | 705.1
| 3500 | 15.69 | 111.88 | 3396.54 | -293.31 | 730.19
| 3600 | 15.69 | 111.88 | 3492.81 | -303.38 | 755.28
| 3700 | 15.69 | 111.88 | 3589.09 | -313.46 | 780.36
| 3800 | 15.69 | 111.88 | 3685.36 | -323.54 | 805.45
| 3900 | 15.69 | 111.88 | 3781.64 | -333.62 | 830.54
| 4000 | 15.69 | 111.88 | 3877.91 | -343.7 | 855.63
| 4100 | 15.69 | 111.88 | 3974.19 | -353.78 | 880.72
| 4200 | 15.69 | 111.88 | 4070.46 | -363.85 | 905.81
| 4300 | 15.69 | 111.88 | 4166.74 | -373.93 | 930.9
| 4400 | 15.69 | 111.88 | 4263.01 | -384.01 | 955.99
| 4500 | 15.69 | 111.88 | 4359.29 | -394.09 | 981.08
| 4600 | 15.69 | 111.88 | 4455.57 | -404.17 | 1006.17
| 4700 | 15.69 | 111.88 | 4551.84 | -414.25 | 1031.26
| 4800 | 15.69 | 111.88 | 4648.12 | -424.32 | 1056.35
| 4900 | 15.69 | 111.88 | 4744.39 | -434.4 | 1081.44
| 5000 | 15.69 | 111.88 | 4840.67 | -444.48 | 1106.53
| 5100 | 15.69 | 111.88 | 4936.94 | -454.56 | 1131.62
| 5200 | 15.69 | 111.88 | 5033.22 | -464.64 | 1156.71
| 5300 | 15.69 | 111.88 | 5129.49 | -474.72 | 1181.8
| 5383.01 | 15.69 | 111.88 | 5209.41 | -483.08 | 1202.63
| 5400 | 15.35 | 111.88 | 5225.78 | -484.78 | 1206.85
| 5500 | 13.35 | 111.88 | 5322.66 | -494.01 | 1229.84
| 5600 | 11.35 | 111.88 | 5420.34 | -501.98 | 1249.68
| 5700 | 9.35 | 111.88 | 5518.71 | -508.68 | 1266.35
| 5800 | 7.35 | 111.88 | 5617.64 | -514.09 | 1279.82
| 5900 | 5.35 | 111.88 | 5717.03 | -518.21 | 1290.07
| 6000 | 3.35 | 111.88 | 5816.73 | -521.03 | 1297.11
| 6100 | 1.35 | 111.88 | 5916.64 | -522.56 | 1300.91
| 6167.36 | 0 | 0 | 5984 | -522.85 | 1301.64
| 6200 | 0 | 0 | 6016.64 | -522.85 | 1301.64
| 6300 | 0 | 0 | 6116.64 | -522.85 | 1301.64
| 6400 | 0 | 0 | 6216.64 | -522.85 | 1301.64
| 6500 | 0 | 0 | 6316.64 | -522.85 | 1301.64
| 6600 | 0 | 0 | 6416.64 | -522.85 | 1301.64
| 6700 | 0 | 0 | 6516.64 | -522.85 | 1301.64
| 6800 | 0 | 0 | 6616.64 | -522.85 | 1301.64
| 6900 | 0 | 0 | 6716.64 | -522.85 | 1301.64
| 7000 | 0 | 0 | 6816.64 | -522.85 | 1301.64
| 7100 | 0 | 0 | 6916.64 | -522.85 | 1301.64
| 7200 | 0 | 0 | 7016.64 | -522.85 | 1301.64
| 7300 | 0 | 0 | 7116.64 | -522.85 | 1301.64
| 7400 | 0 | 0 | 7216.64 | -522.85 | 1301.64
| 7500 | 0 | 0 | 7316.64 | -522.85 | 1301.64
| 7600 | 0 | 0 | 7416.64 | -522.85 | 1301.64
| 7700 | 0 | 0 | 7516.64 | -522.85 | 1301.64
| 7800 | 0 | 0 | 7616.64 | -522.85 | 1301.64
| 7900 | 0 | 0 | 7716.64 | -522.85 | 1301.64
| 8000 | 0 | 0 | 7816.64 | -522.85 | 1301.64
| 8100 | 0 | 0 | 7916.64 | -522.85 | 1301.64
| 8200 | 0 | 0 | 8016.64 | -522.85 | 1301.64
| 8287.36 | 0 | 0 | 8104 | -522.85 | 1301.64
| 8300 | 0 | 0 | 8116.64 | -522.85 | 1301.64
| 8400 | 0 | 0 | 8216.64 | -522.85 | 1301.64
| 8500 | 0 | 0 | 8316.64 | -522.85 | 1301.64
| 8600 | 0 | 0 | 8416.64 | -522.85 | 1301.64
| 8700 | 0 | 0 | 8516.64 | -522.85 | 1301.64
| 8800 | 0 | 0 | 8616.64 | -522.85 | 1301.64
| 8900 | 0 | 0 | 8716.64 | -522.85 | 1301.64
| 9000 | 0 | 0 | 8816.64 | -522.85 | 1301.64
| 9100 | 0 | 0 | 8916.64 | -522.85 | 1301.64
| 9200 | 0 | 0 | 9016.64 | -522.85 | 1301.64
| 9300 | 0 | 0 | 9116.64 | -522.85 | 1301.64
| 9352.36 | 0 | 0 | 9169 | -522.85 | 1301.64

## Lookup (hidden)
North Reference | RetunValue | Grid Type | ReturnValue | Deviation Indicator | ReturnValue
| 2 |  | 0 |  | 2
True |  | SPCS-Colorado Central-NAD27 |  | Directional
Grid |  | SPCS-Colorado Central-NAD83 |  | High Angle
|  | SPCS-Colorado North-NAD27 |  | Horizontal
SPCS-Colorado North-NAD83
SPCS-Colorado South-NAD27
SPCS-Colorado South-NAD83
UTM-Zone 12 NAD27
UTM-Zone 12 NAD83
UTM-Zone 13 NAD27
UTM-Zone 13 NAD83