## Data
Header Information | measured depth (ft) | inclination (°) | azimuth (°) | true vertical depth (ft) | northing +N/-S (ft) | easting +E/-W (ft)
Operator Name | 0 | 0 | 0 | 0 | 0 | 0
OXY USA WTP LP | 100 | 0 | 0 | 100 | 0 | 0
Operator Number | 150 | 0 | 0 | 150 | 0 | 0
66571 | 200 | 1 | 205.56 | 200 | -0.39 | -0.19
Well Name and Number | 300 | 3 | 205.56 | 299.93 | -3.54 | -1.69
Oxy Federal 697-15-49 | 400 | 5 | 205.56 | 399.68 | -9.83 | -4.7
API Number (if available) | 500 | 7 | 205.56 | 499.13 | -19.26 | -9.21
| 600 | 9 | 205.56 | 598.15 | -31.82 | -15.22
Location: QQ SEC TWP RGE | 700 | 11 | 205.56 | 696.63 | -47.48 | -22.71
NWSW 15 6S 97W | 800 | 13 | 205.56 | 794.44 | -66.24 | -31.68
Citing Type: Planned or Actual | 900 | 15 | 205.56 | 891.46 | -88.06 | -42.12
Planned | 1000 | 17 | 205.56 | 987.58 | -112.93 | -54.01
Deviation Indicator | 1100 | 19 | 205.56 | 1082.68 | -140.8 | -67.34
Directional | 1200 | 21 | 205.56 | 1176.65 | -171.66 | -82.1
North Reference | 1300 | 23 | 205.56 | 1269.36 | -205.45 | -98.26
True | 1375.48 | 24.51 | 205.56 | 1338.45 | -232.88 | -111.38
Grid Type | 1400 | 24.51 | 205.56 | 1360.76 | -242.05 | -115.77
#VALUE! | 1500 | 24.51 | 205.56 | 1451.75 | -279.48 | -133.67
| 1600 | 24.51 | 205.56 | 1542.73 | -316.9 | -151.57
| 1700 | 24.51 | 205.56 | 1633.72 | -354.33 | -169.47
| 1800 | 24.51 | 205.56 | 1724.71 | -391.75 | -187.37
| 1900 | 24.51 | 205.56 | 1815.7 | -429.18 | -205.26
| 2000 | 24.51 | 205.56 | 1906.69 | -466.6 | -223.16
| 2100 | 24.51 | 205.56 | 1997.68 | -504.02 | -241.06
| 2200 | 24.51 | 205.56 | 2088.67 | -541.45 | -258.96
| 2300 | 24.51 | 205.56 | 2179.66 | -578.87 | -276.86
| 2400 | 24.51 | 205.56 | 2270.65 | -616.3 | -294.76
| 2500 | 24.51 | 205.56 | 2361.64 | -653.72 | -312.66
| 2600 | 24.51 | 205.56 | 2452.63 | -691.15 | -330.56
| 2700 | 24.51 | 205.56 | 2543.62 | -728.57 | -348.46
| 2800 | 24.51 | 205.56 | 2634.6 | -765.99 | -366.36
| 2900 | 24.51 | 205.56 | 2725.59 | -803.42 | -384.26
| 3000 | 24.51 | 205.56 | 2816.58 | -840.84 | -402.16
| 3100 | 24.51 | 205.56 | 2907.57 | -878.27 | -420.06
| 3200 | 24.51 | 205.56 | 2998.56 | -915.69 | -437.96
| 3300 | 24.51 | 205.56 | 3089.55 | -953.12 | -455.85
| 3400 | 24.51 | 205.56 | 3180.54 | -990.54 | -473.75
| 3500 | 24.51 | 205.56 | 3271.53 | -1027.97 | -491.65
| 3600 | 24.51 | 205.56 | 3362.52 | -1065.39 | -509.55
| 3700 | 24.51 | 205.56 | 3453.51 | -1102.81 | -527.45
| 3800 | 24.51 | 205.56 | 3544.5 | -1140.24 | -545.35
| 3900 | 24.51 | 205.56 | 3635.49 | -1177.66 | -563.25
| 4000 | 24.51 | 205.56 | 3726.47 | -1215.09 | -581.15
| 4100 | 24.51 | 205.56 | 3817.46 | -1252.51 | -599.05
| 4200 | 24.51 | 205.56 | 3908.45 | -1289.94 | -616.95
| 4300 | 24.51 | 205.56 | 3999.44 | -1327.36 | -634.85
| 4400 | 24.51 | 205.56 | 4090.43 | -1364.79 | -652.75
| 4500 | 24.51 | 205.56 | 4181.42 | -1402.21 | -670.65
| 4600 | 24.51 | 205.56 | 4272.41 | -1439.63 | -688.54
| 4700 | 24.51 | 205.56 | 4363.4 | -1477.06 | -706.44
| 4800 | 24.51 | 205.56 | 4454.39 | -1514.48 | -724.34
| 4900 | 24.51 | 205.56 | 4545.38 | -1551.91 | -742.24
| 5000 | 24.51 | 205.56 | 4636.37 | -1589.33 | -760.14
| 5076.04 | 24.51 | 205.56 | 4705.55 | -1617.79 | -773.75
| 5100 | 24.03 | 205.56 | 4727.4 | -1626.67 | -778
| 5200 | 22.03 | 205.56 | 4819.42 | -1661.97 | -794.88
| 5300 | 20.03 | 205.56 | 4912.76 | -1694.34 | -810.36
| 5400 | 18.03 | 205.56 | 5007.29 | -1723.75 | -824.43
| 5500 | 16.03 | 205.56 | 5102.9 | -1750.17 | -837.07
| 5600 | 14.03 | 205.56 | 5199.47 | -1773.57 | -848.26
| 5700 | 12.03 | 205.56 | 5296.89 | -1793.91 | -857.98
| 5800 | 10.03 | 205.56 | 5395.04 | -1811.17 | -866.24
| 5900 | 8.03 | 205.56 | 5493.79 | -1825.32 | -873.01
| 6000 | 6.03 | 205.56 | 5593.04 | -1836.37 | -878.29
| 6100 | 4.03 | 205.56 | 5692.65 | -1844.28 | -882.08
| 6200 | 2.03 | 205.56 | 5792.5 | -1849.04 | -884.36
| 6300 | 0.03 | 205.56 | 5892.48 | -1850.67 | -885.13
| 6301.52 | 0 | 0 | 5894 | -1850.67 | -885.13
| 6400 | 0 | 0 | 5992.48 | -1850.67 | -885.13
| 6500 | 0 | 0 | 6092.48 | -1850.67 | -885.13
| 6600 | 0 | 0 | 6192.48 | -1850.67 | -885.13
| 6700 | 0 | 0 | 6292.48 | -1850.67 | -885.13
| 6800 | 0 | 0 | 6392.48 | -1850.67 | -885.13
| 6900 | 0 | 0 | 6492.48 | -1850.67 | -885.13
| 7000 | 0 | 0 | 6592.48 | -1850.67 | -885.13
| 7100 | 0 | 0 | 6692.48 | -1850.67 | -885.13
| 7200 | 0 | 0 | 6792.48 | -1850.67 | -885.13
| 7300 | 0 | 0 | 6892.48 | -1850.67 | -885.13
| 7400 | 0 | 0 | 6992.48 | -1850.67 | -885.13
| 7500 | 0 | 0 | 7092.48 | -1850.67 | -885.13
| 7600 | 0 | 0 | 7192.48 | -1850.67 | -885.13
| 7700 | 0 | 0 | 7292.48 | -1850.67 | -885.13
| 7800 | 0 | 0 | 7392.48 | -1850.67 | -885.13
| 7900 | 0 | 0 | 7492.48 | -1850.67 | -885.13
| 8000 | 0 | 0 | 7592.48 | -1850.67 | -885.13
| 8100 | 0 | 0 | 7692.48 | -1850.67 | -885.13
| 8200 | 0 | 0 | 7792.48 | -1850.67 | -885.13
| 8300 | 0 | 0 | 7892.48 | -1850.67 | -885.13
| 8367.52 | 0 | 0 | 7960 | -1850.67 | -885.13
| 8400 | 0 | 0 | 7992.48 | -1850.67 | -885.13
| 8500 | 0 | 0 | 8092.48 | -1850.67 | -885.13
| 8600 | 0 | 0 | 8192.48 | -1850.67 | -885.13
| 8700 | 0 | 0 | 8292.48 | -1850.67 | -885.13
| 8800 | 0 | 0 | 8392.48 | -1850.67 | -885.13
| 8900 | 0 | 0 | 8492.48 | -1850.67 | -885.13
| 9000 | 0 | 0 | 8592.48 | -1850.67 | -885.13
| 9100 | 0 | 0 | 8692.48 | -1850.67 | -885.13
| 9200 | 0 | 0 | 8792.48 | -1850.67 | -885.13
| 9300 | 0 | 0 | 8892.48 | -1850.67 | -885.13
| 9400 | 0 | 0 | 8992.48 | -1850.67 | -885.13
| 9426.52 | 0 | 0 | 9019 | -1850.67 | -885.13

## Lookup (hidden)
North Reference | RetunValue | Grid Type | ReturnValue | Deviation Indicator | ReturnValue
| 2 |  | 0 |  | 2
True |  | SPCS-Colorado Central-NAD27 |  | Directional
Grid |  | SPCS-Colorado Central-NAD83 |  | High Angle
|  | SPCS-Colorado North-NAD27 |  | Horizontal
SPCS-Colorado North-NAD83
SPCS-Colorado South-NAD27
SPCS-Colorado South-NAD83
UTM-Zone 12 NAD27
UTM-Zone 12 NAD83
UTM-Zone 13 NAD27
UTM-Zone 13 NAD83